## Rekapitulácia stavby
2012 |  | Hárok obsahuje: |  |  |  |  | 1) Súhrnný list stavby |  |  |  | 2) Rekapitulácia objektov | [16 empty] | 2.0 | [5 empty] | False | False
| optimalizované pre tlač zostáv vo formáte A4 - na výšku | [17 empty] | >> skryté stĺpce << | [13 empty] | 0,001 | 20
[33 empty] | 0,001 | 20
| SÚHRNNÝ LIST STAVBY | [18 empty] | v --- nižšie sa nachádzajú doplnkové a pomocné údaje k zostavám --- v | [11 empty] | Návod na vyplnenie | 0,001
|  | Kód: |  |  |  |  | 220 | [24 empty] | Meniť je možné iba bunky so žltým podfarbením! 1) na prvom liste Rekapitulácie stavby vyplňte v zostave a) Súhrnný list - údaje o Zhotoviteľovi (prenesú sa do ostatných zostáv aj v iných listoch) b) Rekapitulácia objektov - potrebné Ostatné náklady 2) na vybraných listoch vyplňte v zostave a) Krycí list - údaje o Zhotoviteľovi, pokiaľ sa líšia od údajov o Zhotoviteľovi na Súhrnnom liste (údaje se prenesú do ostatných zostav v danom liste) b) Rekapitulácia rozpočtu - potrebné Ostatné náklady c) Celkové náklady za stavbu - ceny na položkách - množstvo, pokiaľ má žlté podfarbenie - a v prípade potreby poznámku (tá je v skrytom stĺpci) | 0,001
|  | Stavba: |  |  |  |  | PRESTAVBA BUDOVY NA KOMUNITNÉ CENTRUM - OBEC TERANY | [25 empty] | 0,001
|  | JKSO: | [13 empty] | KS: | [16 empty] | 0,001
|  | Miesto: |  |  |  |  | TERANY, 962 68, parc. č.: 1/5 | [8 empty] | Dátum: | [16 empty] | 0,001
0,001
|  | Objednávateľ: | [13 empty] | IČO: |  | 00320323 | [14 empty] | 0,001
|  |  | Obec Terany, Terany 116, PSČ: 962 68 | [12 empty] | IČO DPH: | [16 empty] | 0,001
0,001
|  | Zhotoviteľ: | [13 empty] | IČO: |  | Vyplň údaj | [14 empty] | 0,001
|  |  | Vyplň údaj | [12 empty] | IČO DPH: |  | Vyplň údaj | [14 empty] | 0,001
False
|  | Projektant: | [13 empty] | IČO: |  | 44413301 | [14 empty] | False
|  |  | Cobra Bauart s.r.o. Športová 2/20, Balog nad Ipľom | [12 empty] | IČO DPH: |  | 2022709282 | [14 empty] | True
0,01
|  | Spracovateľ: | [13 empty] | IČO: | [16 empty] | 0,01
IČO DPH:
Poznámka:
|  | Náklady z rozpočtov | [13 empty] | 0
|  | Ostatné náklady zo súhrnného listu | [13 empty] | 0
|  | Cena bez DPH | [13 empty] | 0
|  | DPH |  | základná |  |  |  | 20% |  | z | 0 |  |  |  |  | 0
|  |  |  | znížená |  |  |  | 20% |  | z | 0 |  |  |  |  | 0
|  |  |  | zákl. prenesená |  |  |  | 20% |  | z | 0 |  |  |  |  | 0
|  |  |  | zníž. prenesená |  |  |  | 20% |  | z | 0 |  |  |  |  | 0
|  |  |  | nulová |  |  |  | 0% |  | z | 0 |  |  |  |  | 0
|  | Cena s DPH | [7 empty] | v |  | EUR |  |  |  | 0
|  | Projektant | [10 empty] | Spracovateľ
|  | Dátum a podpis: | [6 empty] | Pečiatka |  |  |  | Dátum a podpis: |  |  |  | Pečiatka
|  | Objednávateľ | [10 empty] | Zhotoviteľ
|  | Dátum a podpis: | [6 empty] | Pečiatka |  |  |  | Dátum a podpis: |  |  |  | Pečiatka
REKAPITULÁCIA OBJEKTOV STAVBY
| Kód: | [6 empty] | 220
| Stavba: | [6 empty] | PRESTAVBA BUDOVY NA KOMUNITNÉ CENTRUM - OBEC TERANY
| Miesto: | [6 empty] | TERANY, 962 68, parc. č.: 1/5 | [6 empty] | Dátum:
| Objednávateľ: | [6 empty] | Obec Terany, Terany 116, PSČ: 962 68 | [6 empty] | Projektant: |  | Cobra Bauart s.r.o. Športová 2/20, Balog nad Ipľom |  |  | Informatívne údaje z listov zákaziek
| Zhotoviteľ: | [13 empty] | Spracovateľ:
| Kód |  |  |  | Objekt | [8 empty] | Cena bez DPH [EUR] |  |  |  | Cena s DPH [EUR] |  | z toho Ostat. náklady [EUR] | DPH [EUR] | Normohodiny [h] | DPH základná [EUR] | DPH znížená [EUR] | DPH základná prenesená [EUR] | DPH znížená prenesená [EUR] | Základňa DPH základná | Základňa DPH znížená | Základňa DPH zákl. prenesená | Základňa DPH zníž. prenesená | Základňa DPH nulová
| 1) Náklady z rozpočtov | [12 empty] | 0 |  |  |  | 0 |  | 0 | 0 | 0 | 0 | 0 | 0 | 0 | 0 | 0 | 0 | 0 | 0 |  | D | 0 | ###NOIMPORT### | IMPORT | {626b23f7-bde7-48cb-8d41-f107c748c58b} | {00000000-0000-0000-0000-000000000000}
|  | SO 01 |  |  |  | Prestavba budovy na klub dôchodcov a spoločenské centrum | [7 empty] | 0 |  |  |  | 0 |  | 0 | 0 | 0 | 0 | 0 | 0 | 0 | 0 | 0 | 0 | 0 | 0 |  | D | 1 | ###NOIMPORT### | IMPORT | {5c3dbcd5-8a10-42ff-a803-988098be2e79} | {626b23f7-bde7-48cb-8d41-f107c748c58b}
/ |  |  | Časť.1 |  |  |  | STAVEBNÁ ČASŤ | [6 empty] | 0 |  |  |  | 0 |  | 0 | 0 | 0 | 0 | 0 | 0 | 0 | 0 | 0 | 0 | 0 | 0 |  |  | 2 |  | IMPORT | {a475253e-c5ec-433a-8dcf-5d44cd628f6f} | {5c3dbcd5-8a10-42ff-a803-988098be2e79}
/ |  |  | Časť 2. |  |  |  | ZDRAVOTECHNIKA | [6 empty] | 0 |  |  |  | 0 |  | 0 | 0 | 0 | 0 | 0 | 0 | 0 | 0 | 0 | 0 | 0 | 0 |  |  | 2 |  | IMPORT | {a361d34e-1c2e-44d5-98f5-53693d4a1be1} | {5c3dbcd5-8a10-42ff-a803-988098be2e79}
/ |  |  | Časť 3. |  |  |  | KANALIZAČNÁ PRÍPOJKA | [6 empty] | 0 |  |  |  | 0 |  | 0 | 0 | 0 | 0 | 0 | 0 | 0 | 0 | 0 | 0 | 0 | 0 |  |  | 2 |  | IMPORT | {06343e37-2442-49ce-aeab-60603001cbd6} | {5c3dbcd5-8a10-42ff-a803-988098be2e79}
/ |  |  | Časť 4. |  |  |  | VYKUROVANIE | [6 empty] | 0 |  |  |  | 0 |  | 0 | 0 | 0 | 0 | 0 | 0 | 0 | 0 | 0 | 0 | 0 | 0 |  |  | 2 |  | IMPORT | {0725c460-1d86-4a6b-832b-df0d83b9d9d2} | {5c3dbcd5-8a10-42ff-a803-988098be2e79}
|  |  | Časť 5. |  |  |  | ELEKTRO ČASŤ | [6 empty] | 0 |  |  |  | 0 |  | 0 | 0 | 0 | 0 | 0 | 0 | 0 | 0 | 0 | 0 | 0 | 0 |  | D | 2 | ###NOIMPORT### | IMPORT | {ad7da639-0918-44f3-81d3-08777211c200} | {5c3dbcd5-8a10-42ff-a803-988098be2e79}
/ |  |  |  | a) |  |  |  | Elektroinštalácia | [5 empty] | 0 |  |  |  | 0 |  | 0 | 0 | 0 | 0 | 0 | 0 | 0 | 0 | 0 | 0 | 0 | 0 |  |  | 3 |  | IMPORT | {c013d974-9d99-4c44-8a75-17e0f735941c} | {ad7da639-0918-44f3-81d3-08777211c200}
/ |  |  |  | b) |  |  |  | Bleskozvod | [5 empty] | 0 |  |  |  | 0 |  | 0 | 0 | 0 | 0 | 0 | 0 | 0 | 0 | 0 | 0 | 0 | 0 |  |  | 3 |  | IMPORT | {23ffc10c-6dc0-4871-a1c7-be01dc3ac0e7} | {ad7da639-0918-44f3-81d3-08777211c200}
/ |  |  | Časť 6. |  |  |  | NTL PLYNOVOD | [6 empty] | 0 |  |  |  | 0 |  | 0 | 0 | 0 | 0 | 0 | 0 | 0 | 0 | 0 | 0 | 0 | 0 |  |  | 2 |  | IMPORT | {9176b90d-2d54-4bde-92c0-639ea530c856} | {5c3dbcd5-8a10-42ff-a803-988098be2e79}
| 2) Ostatné náklady zo súhrnného listu | [12 empty] | 0 |  |  |  | 0 |  | Percent. zadanie [% nákladov rozpočtu] | Zaradenie nákladov | DPH | DPH [EUR]
|  | Ostatné náklady | [11 empty] | 0 |  |  |  | 0 |  | 0% | stavebná časť | základná | 0 | [12 empty] | OSTATNENAKLADY |  |  | 0 | 0 | 0 | 0 | 0 | 0 | 0 | 0 | 0 | 0 | 1 | 1 | x
|  | Vyplň vlastné | [11 empty] | 0 |  |  |  | 0 |  | 0% | stavebná časť | základná | 0 | [12 empty] | OSTATNENAKLADYVLASTNE |  |  | 0 | 0 | 0 | 0 | 0 | 0 | 0 | 0 | 0 | 0 | 1 | 1
|  | Vyplň vlastné | [11 empty] | 0 |  |  |  | 0 |  | 0% | stavebná časť | základná | 0 | [12 empty] | OSTATNENAKLADYVLASTNE |  |  | 0 | 0 | 0 | 0 | 0 | 0 | 0 | 0 | 0 | 0 | 1 | 1
|  | Vyplň vlastné | [11 empty] | 0 |  |  |  | 0 |  | 0% | stavebná časť | základná | 0 | [12 empty] | OSTATNENAKLADYVLASTNE |  |  | 0 | 0 | 0 | 0 | 0 | 0 | 0 | 0 | 0 | 0 | 1 | 1
| Celkové náklady za stavbu 1) + 2) | [12 empty] | 0 |  |  |  | 0

## Časť.1 - STAVEBNÁ ČASŤ
| Hárok obsahuje: |  | 1) Krycí list rozpočtu |  | 2) Rekapitulácia rozpočtu |  |  | 3) Rozpočet |  |  | Späť na hárok: | Rekapitulácia stavby
optimalizované pre tlač zostáv vo formáte A4 - na výšku | [11 empty] | >> skryté stĺpce << | [9 empty] | {a475253e-c5ec-433a-8dcf-5d44cd628f6f}
0
KRYCÍ LIST ROZPOČTU | [12 empty] | v --- nižšie sa nachádzajú doplnkové a pomocné údaje k zostavám --- v | [8 empty] | False
| Stavba: |  | PRESTAVBA BUDOVY NA KOMUNITNÉ CENTRUM - OBEC TERANY
| Objekt: |  | SO 01 - Prestavba budovy na klub dôchodcov a spoločenské centrum
| Časť: |  | Časť.1 - STAVEBNÁ ČASŤ
| JKSO: | [7 empty] | KS:
| Miesto: |  | TERANY, 962 68, parc. č.: 1/5 | [5 empty] | Dátum: |  | 0
| Objednávateľ: | [7 empty] | IČO: |  | 00320323
|  | Obec Terany, Terany 116, PSČ: 962 68 | [6 empty] | IČO DPH:
| Zhotoviteľ: | [7 empty] | IČO: |  | Vyplň údaj
|  | Vyplň údaj | [6 empty] | IČO DPH: |  | Vyplň údaj
| Projektant: | [7 empty] | IČO: |  | 44413301
|  | Cobra Bauart s.r.o. Športová 2/20, Balog nad Ipľom | [6 empty] | IČO DPH: |  | 2022709282
| Spracovateľ: | [7 empty] | IČO:
IČO DPH:
Poznámka:
| Náklady z rozpočtu | [7 empty] | 0
| Ostatné náklady | [7 empty] | 0
| Cena bez DPH | [7 empty] | 0
| DPH | základná | 20% | z | 0 |  |  |  | 0
|  | znížená | 20% | z | 0 |  |  |  | 0
|  | zákl. prenesená | 20% | z | 0 |  |  |  | 0
|  | zníž. prenesená | 20% | z | 0 |  |  |  | 0
|  | nulová | 0% | z | 0 |  |  |  | 0
| Cena s DPH |  |  | v | EUR |  |  | 0
| Projektant |  |  |  |  | Spracovateľ
| Dátum a podpis: |  |  | Pečiatka |  | Dátum a podpis: |  |  |  | Pečiatka
| Objednávateľ |  |  |  |  | Zhotoviteľ
| Dátum a podpis: |  |  | Pečiatka |  | Dátum a podpis: |  |  |  | Pečiatka
REKAPITULÁCIA ROZPOČTU
Stavba: |  |  | PRESTAVBA BUDOVY NA KOMUNITNÉ CENTRUM - OBEC TERANY
Objekt: |  |  | SO 01 - Prestavba budovy na klub dôchodcov a spoločenské centrum
Časť: |  |  | Časť.1 - STAVEBNÁ ČASŤ
Miesto: |  |  | TERANY, 962 68, parc. č.: 1/5 |  |  |  | Dátum: |  | 0
Objednávateľ: |  |  | Obec Terany, Terany 116, PSČ: 962 68 |  |  |  | Projektant: |  | Cobra Bauart s.r.o. Športová 2/20, Balog nad Ipľom
Zhotoviteľ: |  |  | Vyplň údaj |  |  |  | Spracovateľ:
Kód - Popis | [9 empty] | Cena celkom [EUR]
1) Náklady z rozpočtu | [9 empty] | 0 | [12 empty] | -1
| HSV - Práce a dodávky HSV | [8 empty] | 0
| 1 - Zemné práce | [8 empty] | 0
| 2 - Zakladanie | [8 empty] | 0
| 3 - Zvislé a kompletné konštrukcie | [8 empty] | 0
| 4 - Vodorovné konštrukcie | [8 empty] | 0
| 6 - Úpravy povrchov, podlahy, osadenie | [8 empty] | 0
| 9 - Ostatné konštrukcie a práce-búranie | [8 empty] | 0
| 99 - Presun hmôt HSV | [8 empty] | 0
| PSV - Práce a dodávky PSV | [8 empty] | 0
| 71 - Izolácie | [8 empty] | 0
| 711 - Izolácie proti vode a vlhkosti | [8 empty] | 0
| 713 - Izolácie tepelné | [8 empty] | 0
| 715 - Izolácie proti chemickým vplyvom | [8 empty] | 0
| 76 - Konštrukcie | [8 empty] | 0
| 762 - Konštrukcie tesárske | [8 empty] | 0
| 763 - Konštrukcie - drevostavby | [8 empty] | 0
| 764 - Konštrukcie klampiarske | [8 empty] | 0
| 765 - Konštrukcie - krytiny tvrdé | [8 empty] | 0
| 766 - Konštrukcie stolárske | [8 empty] | 0
| 767 - Konštrukcie doplnkové kovové | [8 empty] | 0
| 77 - Podlahy | [8 empty] | 0
| 771 - Podlahy z dlaždíc keramických | [8 empty] | 0
| 78 - Dokončovacie práce | [8 empty] | 0
| 781 - Obklady | [8 empty] | 0
| 784 - Maľby | [8 empty] | 0
| VP - Práce naviac | [8 empty] | 0
2) Ostatné náklady | [9 empty] | 0 |  |  |  | DPH
| GZS | [8 empty] | 0 |  |  |  | znížená | [9 empty] | VRN | 0 | 0 | 0 | 0 | 0 | 2
| Projektové práce | [8 empty] | 0 |  |  |  | znížená | [9 empty] | VRN | 0 | 0 | 0 | 0 | 0 | 2
| Sťažené podmienky | [8 empty] | 0 |  |  |  | znížená | [9 empty] | VRN | 0 | 0 | 0 | 0 | 0 | 2
| Vplyv prostredia | [8 empty] | 0 |  |  |  | znížená | [9 empty] | VRN | 0 | 0 | 0 | 0 | 0 | 2
| Iné VRN | [8 empty] | 0 |  |  |  | znížená | [9 empty] | VRN | 0 | 0 | 0 | 0 | 0 | 2
| Kompletačná činnosť | [8 empty] | 0 |  |  |  | znížená | [9 empty] | KOMPLETACNA | 0 | 0 | 0 | 0 | 0 | 2
Celkové náklady za stavbu 1) + 2) | [7 empty] | 0
ROZPOČET
Stavba: |  |  | PRESTAVBA BUDOVY NA KOMUNITNÉ CENTRUM - OBEC TERANY
Objekt: |  |  | SO 01 - Prestavba budovy na klub dôchodcov a spoločenské centrum
Časť: |  |  | Časť.1 - STAVEBNÁ ČASŤ
Miesto: |  |  | TERANY, 962 68, parc. č.: 1/5 |  |  |  | Dátum: |  | 0
Objednávateľ: |  |  | Obec Terany, Terany 116, PSČ: 962 68 |  |  |  | Projektant: |  | Cobra Bauart s.r.o. Športová 2/20, Balog nad Ipľom
Zhotoviteľ: |  |  | Vyplň údaj |  |  |  | Spracovateľ:
PČ | Typ | Kód | Popis |  |  | MJ | Množstvo | J.cena [EUR] |  | Cena celkom [EUR] |  |  | Poznámka | DPH | J. Nh [h] | Nh celkom [h] | J. hmotnosť [t] | Hmotnosť celkom [t] | J. suť [t] | Suť Celkom [t]
Náklady z rozpočtu | [9 empty] | 0 | [5 empty] | 0 |  | 390.7501 |  | 0 |  | D | -1 | [7 empty] | 0
| HSV - Práce a dodávky HSV | [8 empty] | 0 | [5 empty] | 0 |  | 361.819 |  | 0 | 1 | D | 0 | ROZPOCET | [6 empty] | 0
| 1 - Zemné práce | [8 empty] | 0 | [5 empty] | 0 |  | 0.026 |  | 0 | 1 | D | 1 | ROZPOCET | [6 empty] | 0
1 | K | 121101001 | Odstránenie ornice ručne s vodorov. premiest., na hromady do 50 m hr. do 150 mm |  |  | m3 | 10.659 | 0 |  | 0 |  |  |  | znížená |  | 0 | 0 | 0 | 0 | 0 | 4 | K | 2 | ROZPOCET | 0 | 0 | 0 | 0 | 0 | 2 | 0 | 4 | 1448343354
2 | K | 132201101 | Výkop ryhy do šírky 600 mm v horn.3 do 100 m3 |  |  | m3 | 18.114 | 0 |  | 0 |  |  |  | znížená |  | 0 | 0 | 0 | 0 | 0 | 4 | K | 2 | ROZPOCET | 0 | 0 | 0 | 0 | 0 | 2 | 0 | 4 | 1242016093
3 | K | 161101501 | Zvislé premiestnenie výkopku z horniny I až IV, nosením za každé 3 m výšky |  |  | m3 | 18.114 | 0 |  | 0 |  |  |  | znížená |  | 0 | 0 | 0 | 0 | 0 | 4 | K | 2 | ROZPOCET | 0 | 0 | 0 | 0 | 0 | 2 | 0 | 4 | 6
4 | K | 162201102 | Vodorovné premiestnenie výkopku z horniny 1-4 nad 20-50m |  |  | m3 | 18.114 | 0 |  | 0 |  |  |  | znížená |  | 0 | 0 | 0 | 0 | 0 | 4 | K | 2 | ROZPOCET | 0 | 0 | 0 | 0 | 0 | 2 | 0 | 4 | 306905375
5 | K | 174101001 | Zásyp sypaninou so zhutnením jám, šachiet, rýh, zárezov alebo okolo objektov do 100 m3 |  |  | m3 | 18.114 | 0 |  | 0 |  |  |  | znížená |  | 0 | 0 | 0 | 0 | 0 | 4 | K | 2 | ROZPOCET | 0 | 0 | 0 | 0 | 0 | 2 | 0 | 4 | 10
6 | K | 184004212 | Výsadba stromov výšky 250-600 mm, do jamky priemeru 400 mm, hĺbky 600 mm |  |  | ks | 13 | 0 |  | 0 |  |  |  | znížená |  | 0 | 0 | 0 | 0 | 0 | 4 | K | 2 | ROZPOCET | 0 | 0 | 0 | 0 | 0 | 2 | 0 | 4 | 12
7 | M | 0266205865 | Tuja západná - Thuja occidentalis SMARAGD, v. 30/40; ihličnatá drevina solitérna, vzpriameno rastúca |  |  | ks | 13 | 0 |  | 0 |  |  |  | znížená |  | 0 | 0.002 | 0.026 | 0 | 0 | 8 | M | 2 | ROZPOCET | 0 | 0 | 0 | 0 | 0 | 2 | 0 | 4 | 14
| 2 - Zakladanie | [8 empty] | 0 | [5 empty] | 0 |  | 219.9719 |  | 0 | 1 | D | 1 | ROZPOCET | [6 empty] | 0
8 | K | 273351215 | Debnenie základových dosiek, zhotovenie-dielce |  |  | m2 | 28.05 | 0 |  | 0 |  |  |  | znížená |  | 0 | 0.00067 | 0.018794 | 0 | 0 | 4 | K | 2 | ROZPOCET | 0 | 0 | 0 | 0 | 0 | 2 | 0 | 4 | 1821860243
9 | K | 273351216 | Debnenie základových dosiek, odstránenie-dielce |  |  | m2 | 28.05 | 0 |  | 0 |  |  |  | znížená |  | 0 | 0 | 0 | 0 | 0 | 4 | K | 2 | ROZPOCET | 0 | 0 | 0 | 0 | 0 | 2 | 0 | 4 | -1274851227
10 | K | 273321411 | Betón základových dosiek, železový (bez výstuže), tr. C 25/30 |  |  | m3 | 30.66 | 0 |  | 0 |  |  |  | znížená |  | 0 | 2.4157 | 74.066 | 0 | 0 | 4 | K | 2 | ROZPOCET | 0 | 0 | 0 | 0 | 0 | 2 | 0 | 4 | -1720971769
11 | K | 271573001 | Násyp pod základové konštrukcie so zhutnením zo štrkopiesku fr.0-32 mm |  |  | m3 | 9.198 | 0 |  | 0 |  |  |  | znížená |  | 0 | 2.07 | 19.0399 | 0 | 0 | 4 | K | 2 | ROZPOCET | 0 | 0 | 0 | 0 | 0 | 2 | 0 | 4 | -1964268946
12 | K | 273362021 | Výstuž základových dosiek zo zvár. sietí KARI |  |  | t | 0.615 | 0 |  | 0 |  |  |  | znížená |  | 0 | 1.203 | 0.73982 | 0 | 0 | 4 | K | 2 | ROZPOCET | 0 | 0 | 0 | 0 | 0 | 2 | 0 | 4 | -1726479068
13 | K | 274351215 | Debnenie základových pásov, zhotovenie-dielce |  |  | m2 | 138.144 | 0 |  | 0 |  |  |  | znížená |  | 0 | 0.00067 | 0.092556 | 0 | 0 | 4 | K | 2 | ROZPOCET | 0 | 0 | 0 | 0 | 0 | 2 | 0 | 4 | 737255629
14 | K | 274351216 | Debnenie základových pásov, odstránenie-dielce |  |  | m2 | 138.144 | 0 |  | 0 |  |  |  | znížená |  | 0 | 0 | 0 | 0 | 0 | 4 | K | 2 | ROZPOCET | 0 | 0 | 0 | 0 | 0 | 2 | 0 | 4 | 1620633382
15 | K | 274321312 | Betón základových pásov, železový (bez výstuže), tr. C 20/25 |  |  | m3 | 51.303 | 0 |  | 0 |  |  |  | znížená |  | 0 | 2.2151 | 113.6428 | 0 | 0 | 4 | K | 2 | ROZPOCET | 0 | 0 | 0 | 0 | 0 | 2 | 0 | 4 | 138608803
16 | K | 274321313 | Betón pásov podzákladový, železový (bez výstuže), tr. C 20/25, hr. 100 mm |  |  | m3 | 5.157 | 0 |  | 0 |  |  |  | znížená |  | 0 | 2.2151 | 11.4234 | 0 | 0 | 4 | K | 2 | ROZPOCET | 0 | 0 | 0 | 0 | 0 | 2 | 0 | 4 | 1457205762
17 | K | 274361821 | Výstuž základových pásov z ocele 10505 |  |  | t | 0.726 | 0 |  | 0 |  |  |  | znížená |  | 0 | 1.0198 | 0.74035 | 0 | 0 | 4 | K | 2 | ROZPOCET | 0 | 0 | 0 | 0 | 0 | 2 | 0 | 4 | 2094084114
18 | K | 279361821 | Výstuž základových múrov nosných z ocele 10505 |  |  | t | 0.186 | 0 |  | 0 |  |  |  | znížená |  | 0 | 1.1198 | 0.20828 | 0 | 0 | 4 | K | 2 | ROZPOCET | 0 | 0 | 0 | 0 | 0 | 2 | 0 | 4 | -1962326428
| 3 - Zvislé a kompletné konštrukcie | [8 empty] | 0 | [5 empty] | 0 |  | 70.2573 |  | 0 | 1 | D | 1 | ROZPOCET | [6 empty] | 0
19 | K | 311271323 | Murivo nosné (m2) PREMAC 50x30x25 s betónovou výplňou hr. 300 mm |  |  | m2 | 4.2 | 0 |  | 0 |  |  |  | znížená |  | 0 | 0.63526 | 2.6681 | 0 | 0 | 4 | K | 2 | ROZPOCET | 0 | 0 | 0 | 0 | 0 | 2 | 0 | 4 | 293582297
20 | K | 311361825 | Výstuž pre murivo nosné PREMAC s betónovou výplňou z ocele 10505 |  |  | t | 0.135 | 0 |  | 0 |  |  |  | znížená |  | 0 | 1.002 | 0.13527 | 0 | 0 | 4 | K | 2 | ROZPOCET | 0 | 0 | 0 | 0 | 0 | 2 | 0 | 4 | 209110730
21 | K | 311273117 | Murivo nosné (m3) z tvárnic YTONG hr. 300 mm P4-500 PDK, na MVC a maltu YTONG (300x249x499) |  |  | m3 | 66.468 | 0 |  | 0 |  |  |  | znížená |  | 0 | 0.69971 | 46.5083 | 0 | 0 | 4 | K | 2 | ROZPOCET | 0 | 0 | 0 | 0 | 0 | 2 | 0 | 4 | 872844367
22 | K | 342272102 | Priečky z tvárnic YTONG hr. 100 mm P2-500 hladkých, na MVC a maltu YTONG (100x249x599) |  |  | m2 | 35.832 | 0 |  | 0 |  |  |  | znížená |  | 0 | 0.07003 | 2.5093 | 0 | 0 | 4 | K | 2 | ROZPOCET | 0 | 0 | 0 | 0 | 0 | 2 | 0 | 4 | 54
23 | K | 342272106 | Priečky z tvárnic YTONG hr. 150 mm P4-500 hladkých, na MVC a maltu YTONG (150x249x599) |  |  | m2 | 122.736 | 0 |  | 0 |  |  |  | znížená |  | 0 | 0.12458 | 15.2905 | 0 | 0 | 4 | K | 2 | ROZPOCET | 0 | 0 | 0 | 0 | 0 | 2 | 0 | 4 | 56
24 | K | 317165125 | Prekladový trámec YTONG šírky 150 mm, výšky 124 mm, dĺžky 2000 mm |  |  | ks | 1 | 0 |  | 0 |  |  |  | znížená |  | 0 | 0.03542 | 0.03542 | 0 | 0 | 4 | K | 2 | ROZPOCET | 0 | 0 | 0 | 0 | 0 | 2 | 0 | 4 | 44
25 | K | 317165127 | Prekladový trámec YTONG šírky 150 mm, výšky 124 mm, dĺžky 2500 mm |  |  | ks | 1 | 0 |  | 0 |  |  |  | znížená |  | 0 | 0.04276 | 0.04276 | 0 | 0 | 4 | K | 2 | ROZPOCET | 0 | 0 | 0 | 0 | 0 | 2 | 0 | 4 | 46
26 | K | 317165221 | Nosný preklad YTONG šírky 300 mm, výšky 249 mm, dĺžky 1300 mm |  |  | ks | 11 | 0 |  | 0 |  |  |  | znížená |  | 0 | 0.08293 | 0.91223 | 0 | 0 | 4 | K | 2 | ROZPOCET | 0 | 0 | 0 | 0 | 0 | 2 | 0 | 4 | 48
27 | K | 317165223 | Nosný preklad YTONG šírky 300 mm, výšky 249 mm, dĺžky 1750 mm |  |  | ks | 2 | 0 |  | 0 |  |  |  | znížená |  | 0 | 0.11149 | 0.22298 | 0 | 0 | 4 | K | 2 | ROZPOCET | 0 | 0 | 0 | 0 | 0 | 2 | 0 | 4 | 50
28 | K | 317165224 | Nosný preklad YTONG šírky 300 mm, výšky 249 mm, dĺžky 2000 mm |  |  | ks | 10 | 0 |  | 0 |  |  |  | znížená |  | 0 | 0.12789 | 1.2789 | 0 | 0 | 4 | K | 2 | ROZPOCET | 0 | 0 | 0 | 0 | 0 | 2 | 0 | 4 | 52
29 | K | 317165301 | Nenosný preklad YTONG šírky 100 mm, výšky 249 mm, dĺžky 1250 mm |  |  | ks | 7 | 0 |  | 0 |  |  |  | znížená |  | 0 | 0.02658 | 0.18606 | 0 | 0 | 4 | K | 2 | ROZPOCET | 0 | 0 | 0 | 0 | 0 | 2 | 0 | 4 | 40
30 | K | 317165303 | Nenosný preklad YTONG šírky 150 mm, výšky 249 mm, dĺžky 1250 mm |  |  | ks | 6 | 0 |  | 0 |  |  |  | znížená |  | 0 | 0.03987 | 0.23922 | 0 | 0 | 4 | K | 2 | ROZPOCET | 0 | 0 | 0 | 0 | 0 | 2 | 0 | 4 | 42
31 | K | 314271212 | Komínový systém LEIER TURBO vysoký 6,7 m, 90° trojzložkový, jednoprieduchový, s priemerom prieduchu 160 mm s ventilačnou šachtou |  |  | ks | 1 | 0 |  | 0 |  |  |  | znížená |  | 0 | 0.22826 | 0.22826 | 0 | 0 | 4 | K | 2 | ROZPOCET | 0 | 0 | 0 | 0 | 0 | 2 | 0 | 4 | 34
| 4 - Vodorovné konštrukcie | [8 empty] | 0 | [5 empty] | 0 |  | 22.297 |  | 0 | 1 | D | 1 | ROZPOCET | [6 empty] | 0
32 | K | 417351115 | Debnenie bočníc stužujúcich pásov a vencov vrátane vzpier zhotovenie |  |  | m2 | 70.1 | 0 |  | 0 |  |  |  | znížená |  | 0 | 0.00341 | 0.23904 | 0 | 0 | 4 | K | 2 | ROZPOCET | 0 | 0 | 0 | 0 | 0 | 2 | 0 | 4 | 1900715532
33 | K | 417351116 | Debnenie bočníc stužujúcich pásov a vencov vrátane vzpier odstránenie |  |  | m2 | 70.1 | 0 |  | 0 |  |  |  | znížená |  | 0 | 0 | 0 | 0 | 0 | 4 | K | 2 | ROZPOCET | 0 | 0 | 0 | 0 | 0 | 2 | 0 | 4 | -1253884591
34 | K | 417361221 | Výstuž stužujúcich pásov a vencov z betonárskej ocele 10216 |  |  | t | 0.473 | 0 |  | 0 |  |  |  | znížená |  | 0 | 1.0166 | 0.48085 | 0 | 0 | 4 | K | 2 | ROZPOCET | 0 | 0 | 0 | 0 | 0 | 2 | 0 | 4 | 1911843546
35 | K | 417321414 | Betón stužujúcich pásov a vencov železový tr. C 20/25 |  |  | m3 | 5.258 | 0 |  | 0 |  |  |  | znížená |  | 0 | 2.297 | 12.0775 | 0 | 0 | 4 | K | 2 | ROZPOCET | 0 | 0 | 0 | 0 | 0 | 2 | 0 | 4 | -748463343
36 | K | 417391151 | Montáž obkladu betónových konštrukcií vykonaný súčasne s betónovaním extrudovaným polystyrénom - stužujúce vence - zateplenie |  |  | m2 | 14.3 | 0 |  | 0 |  |  |  | znížená |  | 0 | 0.00015 | 0.002145 | 0 | 0 | 4 | K | 2 | ROZPOCET | 0 | 0 | 0 | 0 | 0 | 2 | 0 | 4 | -1793806901
37 | M | 2837650030 | Styrodur 2800 C extrudovaný polystyrén - XPS hrúbka 50 mm |  |  | m2 | 15.015 | 0 |  | 0 |  |  |  | znížená |  | 0 | 0.0015 | 0.022523 | 0 | 0 | 8 | M | 2 | ROZPOCET | 0 | 0 | 0 | 0 | 0 | 2 | 0 | 4 | -837481394
38 | K | 434351141 | Debnenie stupňov priamočiarych zhotovenie |  |  | m2 | 18.391 | 0 |  | 0 |  |  |  | znížená |  | 0 | 0.00433 | 0.079633 | 0 | 0 | 4 | K | 2 | ROZPOCET | 0 | 0 | 0 | 0 | 0 | 2 | 0 | 4 | 72
39 | K | 434351142 | Debnenie stupňov priamočiarych odstránenie |  |  | m2 | 18.391 | 0 |  | 0 |  |  |  | znížená |  | 0 | 0 | 0 | 0 | 0 | 4 | K | 2 | ROZPOCET | 0 | 0 | 0 | 0 | 0 | 2 | 0 | 4 | 74
40 | K | 430321315 | Schodiskové konštrukcie, betón železový tr. C 20/25 |  |  | m3 | 3.964 | 0 |  | 0 |  |  |  | znížená |  | 0 | 2.2406 | 8.8816 | 0 | 0 | 4 | K | 2 | ROZPOCET | 0 | 0 | 0 | 0 | 0 | 2 | 0 | 4 | -2016847518
41 | K | 430361821 | Výstuž schodiskových konštrukcií z betonárskej ocele 10505 |  |  | t | 0.317 | 0 |  | 0 |  |  |  | znížená |  | 0 | 1.0171 | 0.32243 | 0 | 0 | 4 | K | 2 | ROZPOCET | 0 | 0 | 0 | 0 | 0 | 2 | 0 | 4 | 838788958
42 | K | 430362021 | Výstuž schodiskových konštrukcií zo zváraných sietí z drôtov typu KARI |  |  | t | 0.159 | 0 |  | 0 |  |  |  | znížená |  | 0 | 1.203 | 0.19127 | 0 | 0 | 4 | K | 2 | ROZPOCET | 0 | 0 | 0 | 0 | 0 | 2 | 0 | 4 | -1101129397
| 6 - Úpravy povrchov, podlahy, osadenie | [8 empty] | 0 | [5 empty] | 0 |  | 38.876 |  | 0 | 1 | D | 1 | ROZPOCET | [6 empty] | 0
43 | K | 612467072 | Vnútorná omietka stien vápennocementová, nanášanie ručné |  |  | m2 | 440.773 | 0 |  | 0 |  |  |  | znížená |  | 0 | 0.00613 | 2.7019 | 0 | 0 | 4 | K | 2 | ROZPOCET | 0 | 0 | 0 | 0 | 0 | 2 | 0 | 4 | -247642451
44 | K | 612481120 | Potiahnutie vnútorných stien sklotextílnou mriežkou s bodovým prilepením |  |  | m2 | 440.773 | 0 |  | 0 |  |  |  | znížená |  | 0 | 0.00116 | 0.5113 | 0 | 0 | 4 | K | 2 | ROZPOCET | 0 | 0 | 0 | 0 | 0 | 2 | 0 | 4 | -1797281294
45 | M | 5538311700 | Baumit Soklový profil, hliníkový SL10 pre 10 cm fasádne izolačné dosky, dĺžka 200 cm |  |  | m | 52.4 | 0 |  | 0 |  |  |  | znížená |  | 0 | 0.00028 | 0.014672 | 0 | 0 | 8 | M | 2 | ROZPOCET | 0 | 0 | 0 | 0 | 0 | 2 | 0 | 4 | 455027339
46 | M | 5859312080 | Rohová lišta Kombi PVC dl. 2,5 m + tkanina P145 10/15 cm |  |  | m | 52.8 | 0 |  | 0 |  |  |  | znížená |  | 0 | 0.00013 | 0.006864 | 0 | 0 | 8 | M | 2 | ROZPOCET | 0 | 0 | 0 | 0 | 0 | 2 | 0 | 4 | 224557693
47 | M | 5859312170 | Profil rohový s odkvapovým nosom a tkaninou AFD 2,5 m |  |  | m | 23.8 | 0 |  | 0 |  |  |  | znížená |  | 0 | 0.00011 | 0.002618 | 0 | 0 | 8 | M | 2 | ROZPOCET | 0 | 0 | 0 | 0 | 0 | 2 | 0 | 4 | -1909378505
48 | M | 6932012010 | Profil okenný a dverový APU profil 6 mm + tkanina - 2,5 m, č. 45072610 PCI |  |  | m | 100.4 | 0 |  | 0 |  |  |  | znížená |  | 0 | 7e-05 | 0.007028 | 0 | 0 | 8 | M | 2 | ROZPOCET | 0 | 0 | 0 | 0 | 0 | 2 | 0 | 4 | 2051014570
49 | K | 625158110 | Kontaktný zatepľovací systém obvodových stien NOBASIL FKD, hr. 100mm, čadičová minerálna izolácia - doska 100x600x1000 mm, omietka silikátová, hr. 2mm, škrabaná |  |  | m2 | 204.92 | 0 |  | 0 |  |  |  | znížená |  | 0 | 0.03084 | 6.3197 | 0 | 0 | 4 | K | 2 | ROZPOCET | 0 | 0 | 0 | 0 | 0 | 2 | 0 | 4 | 735802553
50 | K | 625158106 | Kontaktný zatepľovací systém ostení a nadpraží a odkvapového debnenia, NOBASIL FKD, hr. 40mm, čadičová minerálna izolácia - doska 40x600x1000 mm, omietka silikátová, hr. 2mm, škrabaná |  |  | m2 | 64.262 | 0 |  | 0 |  |  |  | znížená |  | 0 | 0.02461 | 1.5815 | 0 | 0 | 4 | K | 2 | ROZPOCET | 0 | 0 | 0 | 0 | 0 | 2 | 0 | 4 | 82
51 | K | 625251382 | Kontaktný zatepľovací systém hr. 50 mm BAUMIT STAR - riešenie pre sokel (XPS), skrutkovacie kotvy, omietka silikónová, hr. 2mm, škrabaná |  |  | m2 | 28.6 | 0 |  | 0 |  |  |  | znížená |  | 0 | 0.01073 | 0.30688 | 0 | 0 | 4 | K | 2 | ROZPOCET | 0 | 0 | 0 | 0 | 0 | 2 | 0 | 4 | -957307126
52 | K | 625981123 | Obklad vonk. bet. konštrukcií doskami z extrudovaného polystyrénu hr. 50 mm - bočné časti schodísk, omietka silikónová, hr. 2mm, škrabaná |  |  | m2 | 6.96 | 0 |  | 0 |  |  |  | znížená |  | 0 | 0.00582 | 0.040507 | 0 | 0 | 4 | K | 2 | ROZPOCET | 0 | 0 | 0 | 0 | 0 | 2 | 0 | 4 | 86
53 | K | 622464222 | Vonkajšia omietka stien tenkovrstvová BAUMIT, silikátová, Baumit SilikatTop, škrabaná, hr. 2 mm |  |  | m2 | 4.72 | 0 |  | 0 |  |  |  | znížená |  | 0 | 0.0033 | 0.015576 | 0 | 0 | 4 | K | 2 | ROZPOCET | 0 | 0 | 0 | 0 | 0 | 2 | 0 | 4 | -791716386
54 | K | 632451055 | Poter pieskovocementový hr. nad 40 do 50 mm (krycí nášľapný) |  |  | m2 | 174.47 | 0 |  | 0 |  |  |  | znížená |  | 0 | 0.09945 | 17.351 | 0 | 0 | 4 | K | 2 | ROZPOCET | 0 | 0 | 0 | 0 | 0 | 2 | 0 | 4 | 438068926
55 | K | 632451053 | Poter pieskovocementový hr. nad 20 do 30 mm (krycí nášľapný), hr. 30mm |  |  | m2 | 16 | 0 |  | 0 |  |  |  | znížená |  | 0 | 0.05967 | 0.95472 | 0 | 0 | 4 | K | 2 | ROZPOCET | 0 | 0 | 0 | 0 | 0 | 2 | 0 | 4 | 540592510
56 | K | 631316011 | Mazanina z betónu s polypropylénovými vláknami (m3) tr.C16/20 hr. 12-24 cm |  |  | m3 | 3.146 | 0 |  | 0 |  |  |  | znížená |  | 0 | 2.1948 | 6.9049 | 0 | 0 | 4 | K | 2 | ROZPOCET | 0 | 0 | 0 | 0 | 0 | 2 | 0 | 4 | -1134653256
57 | K | 631362422 | Výstuž mazanín z betónov (z kameniva) a z ľahkých betónov zo sietí KARI, priemer drôtu 6/6 mm, veľkosť oka 150x150 mm |  |  | m2 | 20.97 | 0 |  | 0 |  |  |  | znížená |  | 0 | 0.00352 | 0.073814 | 0 | 0 | 4 | K | 2 | ROZPOCET | 0 | 0 | 0 | 0 | 0 | 2 | 0 | 4 | 1589761020
58 | K | 632001011 | Zhotovenie separačnej fólie v podlahových vrstvách z PE |  |  | m2 | 174.47 | 0 |  | 0 |  |  |  | znížená |  | 0 | 0 | 0 | 0 | 0 | 4 | K | 2 | ROZPOCET | 0 | 0 | 0 | 0 | 0 | 2 | 0 | 4 | -816065567
59 | M | 5858151020 | Baumit Separačná fólia FE, 1,3x100 m |  |  | m2 | 174.47 | 0 |  | 0 |  |  |  | znížená |  | 0 | 0.0001 | 0.017447 | 0 | 0 | 8 | M | 2 | ROZPOCET | 0 | 0 | 0 | 0 | 0 | 2 | 0 | 4 | -519666345
60 | K | 641952211 | Osadenie dreveného okenného rámu, plochy do 2,5 m2, s montážnou penou |  |  | ks | 1 | 0 |  | 0 |  |  |  | znížená |  | 0 | 0.03552 | 0.03552 | 0 | 0 | 4 | K | 2 | ROZPOCET | 0 | 0 | 0 | 0 | 0 | 2 | 0 | 4 | -600273089
61 | M | 6111104120 | Drevené okno jednokrídlové podávacie, nahor výsuvné 1200 x800 mm (vxš), izolačné dvojsklo |  |  | ks | 1 | 0 |  | 0 |  |  |  | znížená |  | 0 | 0.0217 | 0.0217 | 0 | 0 | 8 | M | 2 | ROZPOCET | 0 | 0 | 0 | 0 | 0 | 2 | 0 | 4 | 1851670587
62 | K | 011 641990 | Osadenie rámov okien z plastov do 1 m2 montážnou penou |  |  | ks | 12 | 0 |  | 0 |  |  |  | znížená |  | 0 | 0.00018 | 0.00216 | 0 | 0 | 4 | K | 2 | ROZPOCET | 0 | 0 | 0 | 0 | 0 | 2 | 0 | 4 | 368295661
63 | M | 6114123830 | Plastové okno jednokrídlové OS, rozmer 600x600 mm (vxš), izolačné trojsklo - 6 komorový profil |  |  | ks | 11 | 0 |  | 0 |  |  |  | znížená |  | 0 | 0.024 | 0.264 | 0 | 0 | 8 | M | 2 | ROZPOCET | 0 | 0 | 0 | 0 | 0 | 2 | 0 | 4 | -1836997699
64 | M | 6114123880 | Plastové okno jednokrídlové OS, rozmer 600x1500 mm (vxš), izolačné trojsklo - 6 komorový profil |  |  | ks | 1 | 0 |  | 0 |  |  |  | znížená |  | 0 | 0.054 | 0.054 | 0 | 0 | 8 | M | 2 | ROZPOCET | 0 | 0 | 0 | 0 | 0 | 2 | 0 | 4 | 1051258197
65 | K | 011 641991 | Osadenie rámov okien z plastov do 4 m2 montážnou penou |  |  | ks | 8 | 0 |  | 0 |  |  |  | znížená |  | 0 | 0.00912 | 0.07296 | 0 | 0 | 4 | K | 2 | ROZPOCET | 0 | 0 | 0 | 0 | 0 | 2 | 0 | 4 | -1533497363
66 | M | 6114124240 | Plastové okno dvojkrídlové OS+O, rozmer 1500x1500 mm (vxš), izolačné trojsklo - 6 komorový profil |  |  | ks | 8 | 0 |  | 0 |  |  |  | znížená |  | 0 | 0.108 | 0.864 | 0 | 0 | 8 | M | 2 | ROZPOCET | 0 | 0 | 0 | 0 | 0 | 2 | 0 | 4 | 617199562
67 | K | 642942111 | Osadenie oceľovej dverovej zárubne alebo rámu, plochy otvoru do 2,5 m2 |  |  | ks | 16 | 0 |  | 0 |  |  |  | znížená |  | 0 | 0.0175 | 0.28 | 0 | 0 | 4 | K | 2 | ROZPOCET | 0 | 0 | 0 | 0 | 0 | 2 | 0 | 4 | 946564349
68 | M | 5533190100 | Zárubňa oceľová CgU 60x197x6cm |  |  | ks | 12 | 0 |  | 0 |  |  |  | znížená |  | 0 | 0.0085 | 0.102 | 0 | 0 | 8 | M | 2 | ROZPOCET | 0 | 0 | 0 | 0 | 0 | 2 | 0 | 4 | 1780574795
69 | M | 5533190500 | Zárubňa oceľová CgU 80x197x6cm |  |  | ks | 3 | 0 |  | 0 |  |  |  | znížená |  | 0 | 0.009 | 0.027 | 0 | 0 | 8 | M | 2 | ROZPOCET | 0 | 0 | 0 | 0 | 0 | 2 | 0 | 4 | -1531039900
70 | M | 5533190400 | Zárubňa oceľová CgU 80x197x6cm obojstranne otvárajúca) |  |  | ks | 1 | 0 |  | 0 |  |  |  | znížená |  | 0 | 0.009 | 0.009 | 0 | 0 | 8 | M | 2 | ROZPOCET | 0 | 0 | 0 | 0 | 0 | 2 | 0 | 4 | 1050751408
71 | K | 642942221 | Osadenie oceľovej dverovej zárubne alebo rámu, plochy otvoru nad 2,5 do 4,5 m2 |  |  | ks | 2 | 0 |  | 0 |  |  |  | znížená |  | 0 | 0.03477 | 0.06954 | 0 | 0 | 4 | K | 2 | ROZPOCET | 0 | 0 | 0 | 0 | 0 | 2 | 0 | 4 | 1627086902
72 | M | 5533193100 | Zárubňa oceľová CgU 140x197x8cm |  |  | ks | 2 | 0 |  | 0 |  |  |  | znížená |  | 0 | 0.0119 | 0.0238 | 0 | 0 | 8 | M | 2 | ROZPOCET | 0 | 0 | 0 | 0 | 0 | 2 | 0 | 4 | -237239360
73 | K | 642952110 | Osadenie dverových zárubní a rámov z plastov, plochy otvoru do 2,5 m2, montážnou penou |  |  | ks | 2 | 0 |  | 0 |  |  |  | znížená |  | 0 | 0.00678 | 0.01356 | 0 | 0 | 4 | K | 2 | ROZPOCET | 0 | 0 | 0 | 0 | 0 | 2 | 0 | 4 | 1630459071
74 | M | 6114114/D3 | Plastové dvere vstupné jednokrídlové, O, 800x2050 mm, s nadsvetlíkom (šxv) so zasklením bezpečnostným izolačným trojsklom |  |  | ks | 1 | 0 |  | 0 |  |  |  | znížená |  | 0 | 0.063 | 0.063 | 0 | 0 | 8 | M | 2 | ROZPOCET | 0 | 0 | 0 | 0 | 0 | 2 | 0 | 4 | -1370960147
75 | M | 6114114/D2 | Plastové dvere vstupné dvojkrídlové, O,1150x2050 mm s nadsvetlíkom (šxv) so zasklením bezpečnostným izolačným trojsklom |  |  | ks | 1 | 0 |  | 0 |  |  |  | znížená |  | 0 | 0.081 | 0.081 | 0 | 0 | 8 | M | 2 | ROZPOCET | 0 | 0 | 0 | 0 | 0 | 2 | 0 | 4 | 1850410229
76 | K | 642992720 | Osadenie dverných zárubní z plastov do 4 m2 montážnou penou |  |  | ks | 1 | 0 |  | 0 |  |  |  | znížená |  | 0 | 0.0012 | 0.0012 | 0 | 0 | 4 | K | 2 | ROZPOCET | 0 | 0 | 0 | 0 | 0 | 2 | 0 | 4 | 126
77 | M | 6114114/D1 | Plastové dvere vstupné dvojkrídlové, O,1350x2050 mm, s nadsvetlíkom (šxv) so zasklením bezpečnostným izolačným trojsklom |  |  | ks | 1 | 0 |  | 0 |  |  |  | znížená |  | 0 | 0.081 | 0.081 | 0 | 0 | 8 | M | 2 | ROZPOCET | 0 | 0 | 0 | 0 | 0 | 2 | 0 | 4 | 160515154
78 | K | 713131143 | Montáž komrimačnej pásky - okolo otvorov |  |  | m | 195 | 0 |  | 0 |  |  |  | znížená |  | 0 | 0 | 0 | 0 | 0 | 4 | K | 2 | ROZPOCET | 0 | 0 | 0 | 0 | 0 | 2 | 0 | 4 | -767414553
79 | M | 5859325197 | Komprimačná páska TP652 illmod Trio |  |  | m | 195 | 0 |  | 0 |  |  |  | znížená |  | 0 | 0 | 0 | 0 | 0 | 8 | M | 2 | ROZPOCET | 0 | 0 | 0 | 0 | 0 | 2 | 0 | 4 | -895716907
| 9 - Ostatné konštrukcie a práce-búranie | [8 empty] | 0 | [5 empty] | 0 |  | 10.3909 |  | 0 | 1 | D | 1 | ROZPOCET | [6 empty] | 0
80 | K | 941941031 | Montáž lešenia ľahkého pracovného radového s podlahami šírky od 0,80 do 1,00 m, výšky do 10 m |  |  | m2 | 28 | 0 |  | 0 |  |  |  | znížená |  | 0 | 0.02572 | 0.72016 | 0 | 0 | 4 | K | 2 | ROZPOCET | 0 | 0 | 0 | 0 | 0 | 2 | 0 | 4 | 178089859
81 | K | 941941191 | Príplatok za prvý a každý ďalší i začatý mesiac použitia lešenia ľahkého pracovného radového s podlahami šírky od 0,80 do 1,00 m, výšky do 10 m |  |  | m2 | 28 | 0 |  | 0 |  |  |  | znížená |  | 0 | 0 | 0 | 0 | 0 | 4 | K | 2 | ROZPOCET | 0 | 0 | 0 | 0 | 0 | 2 | 0 | 4 | 399504859
82 | K | 941941831 | Demontáž lešenia ľahkého pracovného radového s podlahami šírky nad 0,80 do 1,00 m, výšky do 10 m |  |  | m2 | 28 | 0 |  | 0 |  |  |  | znížená |  | 0 | 0.02572 | 0.72016 | 0 | 0 | 4 | K | 2 | ROZPOCET | 0 | 0 | 0 | 0 | 0 | 2 | 0 | 4 | -1658859688
83 | K | 941941041 | Montáž lešenia ľahkého pracovného radového s podlahami šírky nad 1,00 do 1,20 m, výšky do 10 m |  |  | m2 | 174 | 0 |  | 0 |  |  |  | znížená |  | 0 | 0.02572 | 4.4753 | 0 | 0 | 4 | K | 2 | ROZPOCET | 0 | 0 | 0 | 0 | 0 | 2 | 0 | 4 | -683725602
84 | K | 941941291 | Príplatok za prvý a každý ďalší i začatý mesiac použitia lešenia ľahkého pracovného radového s podlahami šírky nad 1,00 do 1,20 m, výšky do 10 m |  |  | m2 | 348 | 0 |  | 0 |  |  |  | znížená |  | 0 | 0 | 0 | 0 | 0 | 4 | K | 2 | ROZPOCET | 0 | 0 | 0 | 0 | 0 | 2 | 0 | 4 | -1981075276
85 | K | 941941841 | Demontáž lešenia ľahkého pracovného radového s podlahami šírky nad 1,00 do 1,20 m, výšky do 10 m |  |  | m2 | 174 | 0 |  | 0 |  |  |  | znížená |  | 0 | 0.02572 | 4.4753 | 0 | 0 | 4 | K | 2 | ROZPOCET | 0 | 0 | 0 | 0 | 0 | 2 | 0 | 4 | -2021493978
86 | K | 97901-1111 | Zvislá doprava sute a vybúr. hmôt |  |  | t | 2.031 | 0 |  | 0 |  |  |  | znížená |  | 0 | 0 | 0 | 0 | 0 | 4 | K | 2 | ROZPOCET | 0 | 0 | 0 | 0 | 0 | 2 | 0 | 4 | -974423411
87 | K | 97908-1111 | Odvoz sute a vybúraných hmôt na skládku odpadov |  |  | t | 2.031 | 0 |  | 0 |  |  |  | znížená |  | 0 | 0 | 0 | 0 | 0 | 4 | K | 2 | ROZPOCET | 0 | 0 | 0 | 0 | 0 | 2 | 0 | 4 | -1265069854
88 | K | 97908-2111 | Vnútrostavenisková doprava sute a vybúraných hmôt do 10 m |  |  | t | 2.031 | 0 |  | 0 |  |  |  | znížená |  | 0 | 0 | 0 | 0 | 0 | 4 | K | 2 | ROZPOCET | 0 | 0 | 0 | 0 | 0 | 2 | 0 | 4 | -1616158010
89 | K | 97908-2121 | Vnútrost. doprava sute a vybúraných hmôt každých ďalších 5 m |  |  | t | 2.031 | 0 |  | 0 |  |  |  | znížená |  | 0 | 0 | 0 | 0 | 0 | 4 | K | 2 | ROZPOCET | 0 | 0 | 0 | 0 | 0 | 2 | 0 | 4 | 1647051158
90 | K | 97908-7212 | Nakladanie sute na dopravný prostriedok |  |  | t | 2.031 | 0 |  | 0 |  |  |  | znížená |  | 0 | 0 | 0 | 0 | 0 | 4 | K | 2 | ROZPOCET | 0 | 0 | 0 | 0 | 0 | 2 | 0 | 4 | 879304619
91 | K | 97913-1409 | Poplatok za ulož.a znešk.staveb.sute na vymedzených skládkach "O"-ostatný odpad |  |  | t | 2.031 | 0 |  | 0 |  |  |  | znížená |  | 0 | 0 | 0 | 0 | 0 | 4 | K | 2 | ROZPOCET | 0 | 0 | 0 | 0 | 0 | 2 | 0 | 4 | 1612331247
| 99 - Presun hmôt HSV | [8 empty] | 0 | [5 empty] | 0 |  | 0 |  | 0 | 1 | D | 1 | ROZPOCET | [6 empty] | 0
92 | K | 998011002 | Presun hmôt pre budovy (801, 803, 812), zvislá konštr. z tehál, tvárnic, z kovu výšky do 12 m |  |  | t | 361.819 | 0 |  | 0 |  |  |  | znížená |  | 0 | 0 | 0 | 0 | 0 | 4 | K | 2 | ROZPOCET | 0 | 0 | 0 | 0 | 0 | 2 | 0 | 4 | 1440539893
| PSV - Práce a dodávky PSV | [8 empty] | 0 | [5 empty] | 0 |  | 28.9311 |  | 0 | 2 | D | 0 | ROZPOCET | [6 empty] | 0
| 71 - Izolácie | [8 empty] | 0 | [5 empty] | 0 |  | 2.9366 |  | 0 | 2 | D | 1 | ROZPOCET | [6 empty] | 0
| 711 - Izolácie proti vode a vlhkosti | [8 empty] | 0 | [5 empty] | 0 |  | 1.4831 |  | 0 | 2 | D | 2 | ROZPOCET | [6 empty] | 0
93 | K | 711123141 | Zhotovenie izolácie poti zemnej vlhkosti a povrchovej vodeI AQUAFIN 2K na ploche zvislej, príprava vonkajšieho podkladu sokla |  |  | m2 | 28.6 | 0 |  | 0 |  |  |  | znížená |  | 0 | 0.00017 | 0.004862 | 0 | 0 | 16 | K | 3 | ROZPOCET | 0 | 0 | 0 | 0 | 0 | 2 | 0 | 16 | -869230514
94 | M | 2353200300 | Stierkové izolácie Aquafin 1K biely, balenie 25kg - SCHOMBURG |  |  | kg | 64.35 | 0 |  | 0 |  |  |  | znížená |  | 0 | 0.001 | 0.06435 | 0 | 0 | 32 | M | 3 | ROZPOCET | 0 | 0 | 0 | 0 | 0 | 2 | 0 | 16 | 2128951115
95 | K | 711142559 | Izolácia proti zemnej vlhkosti zvislá NAIP pritavením |  |  | m2 | 284.48 | 0 |  | 0 |  |  |  | znížená |  | 0 | 0.00072 | 0.20483 | 0 | 0 | 16 | K | 3 | ROZPOCET | 0 | 0 | 0 | 0 | 0 | 2 | 0 | 16 | -1454644206
96 | M | 6283221000 | Pásy ťažké asfaltové Hydrobit v 60 s 35 |  |  | m2 | 284.48 | 0 |  | 0 |  |  |  | znížená |  | 0 | 0.00425 | 1.209 | 0 | 0 | 32 | M | 3 | ROZPOCET | 0 | 0 | 0 | 0 | 0 | 2 | 0 | 16 | 1563740437
97 | K | 998711102 | Presun hmôt pre izoláciu proti vode v objektoch výšky nad 6 do 12 m |  |  | t | 1.483 | 0 |  | 0 |  |  |  | znížená |  | 0 | 0 | 0 | 0 | 0 | 16 | K | 3 | ROZPOCET | 0 | 0 | 0 | 0 | 0 | 2 | 0 | 16 | 1678378100
| 713 - Izolácie tepelné | [8 empty] | 0 | [5 empty] | 0 |  | 1.3835 |  | 0 | 2 | D | 2 | ROZPOCET | [6 empty] | 0
98 | K | 713111121 | Montáž tepelnej izolácie stropov rovných minerálnou vlnou, spodkom s úpravou viazacím drôtom - strop prístavby |  |  | m2 | 187.6 | 0 |  | 0 |  |  |  | znížená |  | 0 | 0.0003 | 0.05628 | 0 | 0 | 16 | K | 3 | ROZPOCET | 0 | 0 | 0 | 0 | 0 | 2 | 0 | 16 | -914145929
99 | M | 6313670090 | Unirol Plus sklená vlna hrúbka 100 mm - kladená dvojvrstvovo |  |  | m2 | 382.704 | 0 |  | 0 |  |  |  | znížená |  | 0 | 0.0017 | 0.6506 | 0 | 0 | 32 | M | 3 | ROZPOCET | 0 | 0 | 0 | 0 | 0 | 2 | 0 | 16 | 1742646671
100 | K | 713291121 | Montáž izolácie tepelnej - parotesná zábrana stropov vrchom fóliou |  |  | m2 | 187.6 | 0 |  | 0 |  |  |  | znížená |  | 0 | 0.00229 | 0.4296 | 0 | 0 | 16 | K | 3 | ROZPOCET | 0 | 0 | 0 | 0 | 0 | 2 | 0 | 16 | -801555225
101 | M | 2832208026 | Parozábrana JUTAFOL N AL 170 SPECIAL (1,5 x 50bm), množstvo v 1 role:75m2 |  |  | m2 | 196.98 | 0 |  | 0 |  |  |  | znížená |  | 0 | 0.00017 | 0.033487 | 0 | 0 | 32 | M | 3 | ROZPOCET | 0 | 0 | 0 | 0 | 0 | 2 | 0 | 16 | 1244490529
102 | K | 713122111 | Montáž tepelnej izolácie podláh polystyrénom, kladeným voľne v jednej vrstve |  |  | m2 | 174.47 | 0 |  | 0 |  |  |  | znížená |  | 0 | 0 | 0 | 0 | 0 | 16 | K | 3 | ROZPOCET | 0 | 0 | 0 | 0 | 0 | 2 | 0 | 16 | -945947276
103 | M | 2837650020 | Styrodur 2800 C extrudovaný polystyrén - XPS hrúbka 40 mm |  |  | m2 | 177.959 | 0 |  | 0 |  |  |  | znížená |  | 0 | 0.0012 | 0.21355 | 0 | 0 | 32 | M | 3 | ROZPOCET | 0 | 0 | 0 | 0 | 0 | 2 | 0 | 16 | 1001938676
104 | K | 998713102 | Presun hmôt pre izolácie tepelné v objektoch výšky nad 6 m do 12 m |  |  | t | 1.384 | 0 |  | 0 |  |  |  | znížená |  | 0 | 0 | 0 | 0 | 0 | 16 | K | 3 | ROZPOCET | 0 | 0 | 0 | 0 | 0 | 2 | 0 | 16 | 1604858247
| 715 - Izolácie proti chemickým vplyvom | [8 empty] | 0 | [5 empty] | 0 |  | 0.070013 |  | 0 | 2 | D | 2 | ROZPOCET | [6 empty] | 0
105 | K | 715191050 | Zhotovenie izolácie bežných stavebných konštrukcií - položenie nopovej fólie v jednej vrstve na ploche zvislej |  |  | m2 | 45.76 | 0 |  | 0 |  |  |  | znížená |  | 0 | 3e-05 | 0.0013728 | 0 | 0 | 16 | K | 3 | ROZPOCET | 0 | 0 | 0 | 0 | 0 | 2 | 0 | 16 | 1537703050
106 | M | 6288000640 | Fondaline S nopová fólia proti vlhkosti, podzemná časť soklíkov |  |  | m2 | 45.76 | 0 |  | 0 |  |  |  | znížená |  | 0 | 0.0015 | 0.06864 | 0 | 0 | 32 | M | 3 | ROZPOCET | 0 | 0 | 0 | 0 | 0 | 2 | 0 | 16 | -1287073182
107 | K | 998715102 | Presun hmôt pre izolácie proti chemickým vplyvom v objektoch výšky nad 6 do 12 m |  |  | t | 0.07 | 0 |  | 0 |  |  |  | znížená |  | 0 | 0 | 0 | 0 | 0 | 16 | K | 3 | ROZPOCET | 0 | 0 | 0 | 0 | 0 | 2 | 0 | 16 | 1672892688
| 76 - Konštrukcie | [8 empty] | 0 | [5 empty] | 0 |  | 11.5543 |  | 0 | 2 | D | 1 | ROZPOCET | [6 empty] | 0
| 762 - Konštrukcie tesárske | [8 empty] | 0 | [5 empty] | 0 |  | 0.61915 |  | 0 | 2 | D | 2 | ROZPOCET | [6 empty] | 0
108 | K | 762332130 | Montáž viazaných konštrukcií krovov striech z reziva priemernej plochy 224-288 cm2 |  |  | m | 45.6 | 0 |  | 0 |  |  |  | znížená |  | 0 | 0.00026 | 0.011856 | 0 | 0 | 16 | K | 3 | ROZPOCET | 0 | 0 | 0 | 0 | 0 | 2 | 0 | 16 | 808950275
109 | M | 6051591800 | Hranol mäkké rezivo - omietané smrekovec, akosť I 150x150mm - pomúrnice |  |  | m3 | 1.026 | 0 |  | 0 |  |  |  | znížená |  | 0 | 0.55 | 0.5643 | 0 | 0 | 32 | M | 3 | ROZPOCET | 0 | 0 | 0 | 0 | 0 | 2 | 0 | 16 | -2128521740
110 | K | 762341021 | Montáž debnenia odkvapov z dosiek pre všetky druhy striech |  |  | m2 | 45.112 | 0 |  | 0 |  |  |  | znížená |  | 0 | 0 | 0 | 0 | 0 | 16 | K | 3 | ROZPOCET | 0 | 0 | 0 | 0 | 0 | 2 | 0 | 16 | 1131441130
111 | M | 6072628102 | Doska drevoštiepková OSB 3 do vlhkého prostredia hr. 12 mm (2500x1250mm) |  |  | m2 | 1.191 | 0 |  | 0 |  |  |  | znížená |  | 0 | 0.018 | 0.021438 | 0 | 0 | 32 | M | 3 | ROZPOCET | 0 | 0 | 0 | 0 | 0 | 2 | 0 | 16 | 2090753994
112 | K | 762395000 | Spojovacie prostriedky pre viazané konštrukcie krovov, debnenie a laťovanie, nadstrešné konštr., spádové kliny - svorky, dosky, klince, pásová oceľ, vruty |  |  | m3 | 0.933 | 0 |  | 0 |  |  |  | znížená |  | 0 | 0.0231 | 0.021552 | 0 | 0 | 16 | K | 3 | ROZPOCET | 0 | 0 | 0 | 0 | 0 | 2 | 0 | 16 | -1561190783
113 | K | 998762102 | Presun hmôt pre konštrukcie tesárske v objektoch výšky do 12 m |  |  | t | 0.619 | 0 |  | 0 |  |  |  | znížená |  | 0 | 0 | 0 | 0 | 0 | 16 | K | 3 | ROZPOCET | 0 | 0 | 0 | 0 | 0 | 2 | 0 | 16 | -538716975
| 763 - Konštrukcie - drevostavby | [8 empty] | 0 | [5 empty] | 0 |  | 7.5032 |  | 0 | 2 | D | 2 | ROZPOCET | [6 empty] | 0
114 | K | 763111226 | Priečky sadrokartónové, protipožiarne jednod. CW a UW dosky 1x RF hr. 15mm |  |  | m2 | 6.27 | 0 |  | 0 |  |  |  | znížená |  | 0 | 0.02891 | 0.18127 | 0 | 0 | 16 | K | 3 | ROZPOCET | 0 | 0 | 0 | 0 | 0 | 2 | 0 | 16 | 204
115 | K | 763132110 | SDK podhľad KNAUF D112, závesná dvojvrstvová kca profil montažný CD a nosný UD, dosky GKB hr. 12,5 mm |  |  | m2 | 174.47 | 0 |  | 0 |  |  |  | znížená |  | 0 | 0.01182 | 2.0622 | 0 | 0 | 16 | K | 3 | ROZPOCET | 0 | 0 | 0 | 0 | 0 | 2 | 0 | 16 | -2141558268
116 | K | 763732112 | Montáž strešnej konštrukcie z väzníkov priehradových, konštrukčnej dĺžky do 18 m |  |  | m | 199.823 | 0 |  | 0 |  |  |  | znížená |  | 0 | 0 | 0 | 0 | 0 | 16 | K | 3 | ROZPOCET | 0 | 0 | 0 | 0 | 0 | 2 | 0 | 16 | 1504258199
117 | M | 6122201000 | Strešný drevený priehradový väzník pre sedlové strechy rozpätia do 10 m |  |  | m2 | 249.286 | 0 |  | 0 |  |  |  | znížená |  | 0 | 0.0145 | 3.6146 | 0 | 0 | 32 | M | 3 | ROZPOCET | 0 | 0 | 0 | 0 | 0 | 2 | 0 | 16 | -467329173
118 | K | 763735050 | Montáž latovania jednoduchých striech pre sklon do 60° zo sušeného dreva |  |  | m | 997.144 | 0 |  | 0 |  |  |  | znížená |  | 0 | 0 | 0 | 0 | 0 | 16 | K | 3 | ROZPOCET | 0 | 0 | 0 | 0 | 0 | 2 | 0 | 16 | -1555414402
119 | K | 763735060 | Montáž kontralát pre sklon striech do 22° zo sušeného dreva |  |  | m | 498.572 | 0 |  | 0 |  |  |  | znížená |  | 0 | 0 | 0 | 0 | 0 | 16 | K | 3 | ROZPOCET | 0 | 0 | 0 | 0 | 0 | 2 | 0 | 16 | 1641968197
120 | M | 6051714000 | Lata borovica akosť II do 25cm2 x50-75cm |  |  | m3 | 2.991 | 0 |  | 0 |  |  |  | znížená |  | 0 | 0.55 | 1.645 | 0 | 0 | 32 | M | 3 | ROZPOCET | 0 | 0 | 0 | 0 | 0 | 2 | 0 | 16 | -562994997
121 | K | 998763101 | Presun hmôt pre drevostavby v objektoch výšky do 12 m |  |  | t | 7.503 | 0 |  | 0 |  |  |  | znížená |  | 0 | 0 | 0 | 0 | 0 | 16 | K | 3 | ROZPOCET | 0 | 0 | 0 | 0 | 0 | 2 | 0 | 16 | 822823437
| 764 - Konštrukcie klampiarske | [8 empty] | 0 | [5 empty] | 0 |  | 1.3881 |  | 0 | 2 | D | 2 | ROZPOCET | [6 empty] | 0
122 | K | 764173101 | Strešná krytina Maslen Škridplech, sklon strechy do 30° |  |  | m2 | 250 | 0 |  | 0 |  |  |  | znížená |  | 0 | 0.00511 | 1.2775 | 0 | 0 | 16 | K | 3 | ROZPOCET | 0 | 0 | 0 | 0 | 0 | 2 | 0 | 16 | -1878335121
123 | K | 764173231 | Hrebenáč sedlový r.š. 310 mm s prevetrávacím pásom, k strešnej krytine MASLEN, sklon strechy do 30° |  |  | m | 15.2 | 0 |  | 0 |  |  |  | znížená |  | 0 | 0.00078 | 0.011856 | 0 | 0 | 16 | K | 3 | ROZPOCET | 0 | 0 | 0 | 0 | 0 | 2 | 0 | 16 | -1298825939
124 | K | 764173431 | Odkvapové lemovanie r.š. 250 mm, k strešnej krytine MASLEN, sklon strechy do 30° |  |  | m | 30.4 | 0 |  | 0 |  |  |  | znížená |  | 0 | 0.00041 | 0.012464 | 0 | 0 | 16 | K | 3 | ROZPOCET | 0 | 0 | 0 | 0 | 0 | 2 | 0 | 16 | 953200523
125 | K | 764173601 | Záveterná lišta r.š. 310 mm, k strešnej krytine MASLEN, sklon strechy do 30° |  |  | m | 32.8 | 0 |  | 0 |  |  |  | znížená |  | 0 | 0.00032 | 0.010496 | 0 | 0 | 16 | K | 3 | ROZPOCET | 0 | 0 | 0 | 0 | 0 | 2 | 0 | 16 | -1831551149
126 | K | 764173401 | Lemovanie komínov r.š. 310 mm, k strešnej krytine MASLEN, sklon strechy do 30° |  |  | m | 6.6 | 0 |  | 0 |  |  |  | znížená |  | 0 | 0.00052 | 0.003432 | 0 | 0 | 16 | K | 3 | ROZPOCET | 0 | 0 | 0 | 0 | 0 | 2 | 0 | 16 | 961150245
127 | K | 764761332 | Žľab pododkvapový polkruhový 150 mm, vrátane čela, hákov, rohov, kútov MASLEN |  |  | m | 30.4 | 0 |  | 0 |  |  |  | znížená |  | 0 | 0.001 | 0.0304 | 0 | 0 | 16 | K | 3 | ROZPOCET | 0 | 0 | 0 | 0 | 0 | 2 | 0 | 16 | 785488240
128 | K | 764761432 | Odkvapový systém- žľabový kotlík 150/100, pozink. plech + HB 50 μm MASLEN |  |  | ks | 2 | 0 |  | 0 |  |  |  | znížená |  | 0 | 0.00011 | 0.00022 | 0 | 0 | 16 | K | 3 | ROZPOCET | 0 | 0 | 0 | 0 | 0 | 2 | 0 | 16 | 522975383
129 | K | 764751212 | Odpadová rúra zvodová kruhová rovná DN 100 mm MASLEN |  |  | m | 9 | 0 |  | 0 |  |  |  | znížená |  | 0 | 0.00359 | 0.03231 | 0 | 0 | 16 | K | 3 | ROZPOCET | 0 | 0 | 0 | 0 | 0 | 2 | 0 | 16 | 737877022
130 | K | 764410540 | Oplechovanie parapetov z poplastovaného plechu, vrátane rohov r.š. 330 mm |  |  | m | 20.1 | 0 |  | 0 |  |  |  | znížená |  | 0 | 0.00037 | 0.007437 | 0 | 0 | 16 | K | 3 | ROZPOCET | 0 | 0 | 0 | 0 | 0 | 2 | 0 | 16 | -778153025
131 | M | 5537300194 | Koncovka parapety hnedá, biela, dĺžka 300mm MASLEN |  |  | ks | 40 | 0 |  | 0 |  |  |  | znížená |  | 0 | 5e-05 | 0.002 | 0 | 0 | 32 | M | 3 | ROZPOCET | 0 | 0 | 0 | 0 | 0 | 2 | 0 | 16 | -1932097225
132 | K | 998764102 | Presun hmôt pre konštrukcie klampiarske v objektoch výšky nad 6 do 12 m |  |  | t | 1.388 | 0 |  | 0 |  |  |  | znížená |  | 0 | 0 | 0 | 0 | 0 | 16 | K | 3 | ROZPOCET | 0 | 0 | 0 | 0 | 0 | 2 | 0 | 16 | -1484093402
| 765 - Konštrukcie - krytiny tvrdé | [8 empty] | 0 | [5 empty] | 0 |  | 0.084872 |  | 0 | 2 | D | 2 | ROZPOCET | [6 empty] | 0
133 | K | 765334697 | Montáž strešného okna Velux, pre nevykurované priestory |  |  | ks | 1 | 0 |  | 0 |  |  |  | znížená |  | 0 | 0.00048 | 0.00048 | 0 | 0 | 16 | K | 3 | ROZPOCET | 0 | 0 | 0 | 0 | 0 | 2 | 0 | 16 | 101468440
134 | M | 6113900300 | Strešné okno VELUX GZL 1050 M04, 780x980 mm, drevené, kyvné |  |  | ks | 1 | 0 |  | 0 |  |  |  | znížená |  | 0 | 0.02534 | 0.02534 | 0 | 0 | 32 | M | 3 | ROZPOCET | 0 | 0 | 0 | 0 | 0 | 2 | 0 | 16 | 769651274
135 | K | 765363042 | Ochranný pás proti vtákom šírky 10 cm |  |  | m | 30.4 | 0 |  | 0 |  |  |  | znížená |  | 0 | 0.00038 | 0.011552 | 0 | 0 | 16 | K | 3 | ROZPOCET | 0 | 0 | 0 | 0 | 0 | 2 | 0 | 16 | 262305765
136 | K | 765901042 | Strešná fólia DÖRKEN Delta Vent S od 22° do 35°, na krokvy |  |  | m2 | 250 | 0 |  | 0 |  |  |  | znížená |  | 0 | 0.00019 | 0.0475 | 0 | 0 | 16 | K | 3 | ROZPOCET | 0 | 0 | 0 | 0 | 0 | 2 | 0 | 16 | 15475666
137 | K | 998765102 | Presun hmôt pre tvrdé krytiny v objektoch výšky nad 6 do 12 m |  |  | t | 0.085 | 0 |  | 0 |  |  |  | znížená |  | 0 | 0 | 0 | 0 | 0 | 16 | K | 3 | ROZPOCET | 0 | 0 | 0 | 0 | 0 | 2 | 0 | 16 | 200076592
| 766 - Konštrukcie stolárske | [8 empty] | 0 | [5 empty] | 0 |  | 1.8591 |  | 0 | 2 | D | 2 | ROZPOCET | [6 empty] | 0
138 | K | 766661112 | Montáž dverového krídla kompletiz.otváravého do oceľovej zárubne, jednokrídlové |  |  | ks | 36 | 0 |  | 0 |  |  |  | znížená |  | 0 | 0 | 0 | 0 | 0 | 16 | K | 3 | ROZPOCET | 0 | 0 | 0 | 0 | 0 | 2 | 0 | 16 | -866445465
139 | M | 661553/D6 | Vnútorné dvere drevené, jednokrídlové, plné, šír.x výš. 600x1970 mm, osadené do kovovej zárubne |  |  | ks | 12 | 0 |  | 0 |  |  |  | znížená |  | 0 | 0.02791 | 0.33492 | 0 | 0 | 32 | M | 3 | ROZPOCET | 0 | 0 | 0 | 0 | 0 | 2 | 0 | 16 | -1517065516
140 | M | 661553/D5 | Vnútorné dvere drevené, jednokrídlové, plné, šír.x výš. 800x1970 mm, osadené do kovovej zárubne |  |  | ks | 3 | 0 |  | 0 |  |  |  | znížená |  | 0 | 0.3435 | 1.0305 | 0 | 0 | 32 | M | 3 | ROZPOCET | 0 | 0 | 0 | 0 | 0 | 2 | 0 | 16 | -1401773788
141 | M | 661553/D4 | Vnútorné dvere drevené, jednokrídlové, plné, šír.x výš. 800x1970 mm, obojstr. otvárajúce, osadené do kovovej zárubne |  |  | ks | 1 | 0 |  | 0 |  |  |  | znížená |  | 0 | 0.3435 | 0.3435 | 0 | 0 | 32 | M | 3 | ROZPOCET | 0 | 0 | 0 | 0 | 0 | 2 | 0 | 16 | -1428110889
142 | M | 661553/D3 | Vnútorné dvere drevené, dvojkrídlové, izolačné trojsklo, šír.x výš. 1400x1970 mm, osadené do kovovej zárubne |  |  | ks | 2 | 0 |  | 0 |  |  |  | znížená |  | 0 | 0.06012 | 0.12024 | 0 | 0 | 32 | M | 3 | ROZPOCET | 0 | 0 | 0 | 0 | 0 | 2 | 0 | 16 | -28164024
143 | K | 766694141 | Montáž parapetnej dosky plastovej šírky do 300 mm, dĺžky do 1000 mm |  |  | ks | 20 | 0 |  | 0 |  |  |  | znížená |  | 0 | 0.00025 | 0.005 | 0 | 0 | 16 | K | 3 | ROZPOCET | 0 | 0 | 0 | 0 | 0 | 2 | 0 | 16 | -1566444091
144 | M | 6119000980 | Vnútorné parapetné dosky plastové komôrkové,B=300mm biele |  |  | m | 20.1 | 0 |  | 0 |  |  |  | znížená |  | 0 | 0.00114 | 0.022914 | 0 | 0 | 32 | M | 3 | ROZPOCET | 0 | 0 | 0 | 0 | 0 | 2 | 0 | 16 | -307486861
145 | M | 6119001030 | Plastové krytky k vnútorným parapetom plastovým, pár vo farbe biele |  |  | pár | 20 | 0 |  | 0 |  |  |  | znížená |  | 0 | 0.0001 | 0.002 | 0 | 0 | 32 | M | 3 | ROZPOCET | 0 | 0 | 0 | 0 | 0 | 2 | 0 | 16 | -384526514
146 | K | 998766102 | Presun hmot pre konštrukcie stolárske v objektoch výšky nad 6 do 12 m |  |  | t | 1.959 | 0 |  | 0 |  |  |  | znížená |  | 0 | 0 | 0 | 0 | 0 | 16 | K | 3 | ROZPOCET | 0 | 0 | 0 | 0 | 0 | 2 | 0 | 16 | -1047197662
| 767 - Konštrukcie doplnkové kovové | [8 empty] | 0 | [5 empty] | 0 |  | 0.09993 |  | 0 | 2 | D | 2 | ROZPOCET | [6 empty] | 0
147 | K | 767221210 | Montáž zábradlí schodísk z rúrok na oceľovú konštrukciu, s hmotnosťou 1 m zábradlia do 15 kg |  |  | m | 18.6 | 0 |  | 0 |  |  |  | znížená |  | 0 | 5e-05 | 0.00093 | 0 | 0 | 16 | K | 3 | ROZPOCET | 0 | 0 | 0 | 0 | 0 | 2 | 0 | 16 | -507484369
148 | M | 5534666001 | Zábradlie schodiskové oceľové |  |  | ks | 3 | 0 |  | 0 |  |  |  | znížená |  | 0 | 0.033 | 0.099 | 0 | 0 | 32 | M | 3 | ROZPOCET | 0 | 0 | 0 | 0 | 0 | 2 | 0 | 16 | 1105258784
149 | K | 998767102 | Presun hmôt pre kovové stavebné doplnkové konštrukcie v objektoch výšky nad 6 do 12 m |  |  | t | 0.1 | 0 |  | 0 |  |  |  | znížená |  | 0 | 0 | 0 | 0 | 0 | 16 | K | 3 | ROZPOCET | 0 | 0 | 0 | 0 | 0 | 2 | 0 | 16 | -829343457
| 77 - Podlahy | [8 empty] | 0 | [5 empty] | 0 |  | 8.0214 |  | 0 | 2 | D | 1 | ROZPOCET | [6 empty] | 0
| 771 - Podlahy z dlaždíc keramických | [8 empty] | 0 | [5 empty] | 0 |  | 8.0214 |  | 0 | 2 | D | 2 | ROZPOCET | [6 empty] | 0
150 | K | 771275107 | Montáž obkladov schodiskových stupňov dlaždicami do tmelu veľ. 300 x 300 mm |  |  | m2 | 16 | 0 |  | 0 |  |  |  | znížená |  | 0 | 0.00375 | 0.06 | 0 | 0 | 16 | K | 3 | ROZPOCET | 0 | 0 | 0 | 0 | 0 | 2 | 0 | 16 | -2081191797
151 | M | 5976498320 | Dlaždice keramické mrazuvzdorné, 300x300 |  |  | m2 | 17.6 | 0 |  | 0 |  |  |  | znížená |  | 0 | 0.012 | 0.2112 | 0 | 0 | 32 | M | 3 | ROZPOCET | 0 | 0 | 0 | 0 | 0 | 2 | 0 | 16 | -1372405993
152 | K | 771575107 | Montáž podláh z dlaždíc keramických do tmelu veľ. 200 x 200 mm |  |  | m2 | 147.47 | 0 |  | 0 |  |  |  | znížená |  | 0 | 0.00385 | 0.56776 | 0 | 0 | 16 | K | 3 | ROZPOCET | 0 | 0 | 0 | 0 | 0 | 2 | 0 | 16 | 244715370
153 | M | 5976639000 | Dlaždice keramické glazované viacfarebné hladké B 200x200 Ia |  |  | m2 | 162.217 | 0 |  | 0 |  |  |  | znížená |  | 0 | 0.021 | 3.4066 | 0 | 0 | 32 | M | 3 | ROZPOCET | 0 | 0 | 0 | 0 | 0 | 2 | 0 | 16 | -494853470
154 | K | 771415001 | Montáž soklíkov z obkladačiek do tmelu veľ. 60 x 200 mm |  |  | m | 156.35 | 0 |  | 0 |  |  |  | znížená |  | 0 | 0.00966 | 1.5103 | 0 | 0 | 16 | K | 3 | ROZPOCET | 0 | 0 | 0 | 0 | 0 | 2 | 0 | 16 | -1362932581
155 | M | 5976409000 | Dlaždice keramické s hladkým povrchom A 200x60x10 3 Ia |  |  | m2 | 98.501 | 0 |  | 0 |  |  |  | znížená |  | 0 | 0.023 | 2.2655 | 0 | 0 | 32 | M | 3 | ROZPOCET | 0 | 0 | 0 | 0 | 0 | 2 | 0 | 16 | 674129159
156 | K | 771579792 | Montáž podláh z dlaždíc keramických. Príplatok k cene za podlahy v obmedzenom priestore |  |  | m2 | 147.47 | 0 |  | 0 |  |  |  | znížená |  | 0 | 0 | 0 | 0 | 0 | 16 | K | 3 | ROZPOCET | 0 | 0 | 0 | 0 | 0 | 2 | 0 | 16 | 93046427
157 | K | 998771102 | Presun hmôt pre podlahy z dlaždíc v objektoch výšky nad 6 do 12 m |  |  | t | 8.021 | 0 |  | 0 |  |  |  | znížená |  | 0 | 0 | 0 | 0 | 0 | 16 | K | 3 | ROZPOCET | 0 | 0 | 0 | 0 | 0 | 2 | 0 | 16 | 1312425302
| 78 - Dokončovacie práce | [8 empty] | 0 | [5 empty] | 0 |  | 6.4188 |  | 0 | 2 | D | 1 | ROZPOCET | [6 empty] | 0
| 781 - Obklady | [8 empty] | 0 | [5 empty] | 0 |  | 6.2896 |  | 0 | 2 | D | 2 | ROZPOCET | [6 empty] | 0
158 | K | 781441067 | Montáž obkladov vnútor. stien z obkladačiek kladených do malty v obmedzenom priestore veľ. 300x200 mm |  |  | m2 | 97.923 | 0 |  | 0 |  |  |  | znížená |  | 0 | 0.04113 | 4.0276 | 0 | 0 | 16 | K | 3 | ROZPOCET | 0 | 0 | 0 | 0 | 0 | 2 | 0 | 16 | 1782970351
159 | M | 5976655000 | Obkladačky keramické glazované viacfarebné hladké B 300x200 Ia |  |  | m2 | 107.715 | 0 |  | 0 |  |  |  | znížená |  | 0 | 0.021 | 2.262 | 0 | 0 | 32 | M | 3 | ROZPOCET | 0 | 0 | 0 | 0 | 0 | 2 | 0 | 16 | 2019355715
160 | K | 998781102 | Presun hmôt pre obklady keramické v objektoch výšky nad 6 do 12 m |  |  | t | 6.29 | 0 |  | 0 |  |  |  | znížená |  | 0 | 0 | 0 | 0 | 0 | 16 | K | 3 | ROZPOCET | 0 | 0 | 0 | 0 | 0 | 2 | 0 | 16 | 1175278441
| 784 - Maľby | [8 empty] | 0 | [5 empty] | 0 |  | 0.1292 |  | 0 | 2 | D | 2 | ROZPOCET | [6 empty] | 0
161 | K | 784452272 | Maľby z maliarskych zmesí Primalex, ručne nanášané dvojnásobné, základné jednofarebné na podklad jemnozrnný výšky nad 3,80 m |  |  | m2 | 615.243 | 0 |  | 0 |  |  |  | znížená |  | 0 | 0.00021 | 0.1292 | 0 | 0 | 16 | K | 3 | ROZPOCET | 0 | 0 | 0 | 0 | 0 | 2 | 0 | 16 | 1200008945
| VP - Práce naviac | [8 empty] | 0 | [11 empty] | D | 0 | PN | [6 empty] | 0
| K | [8 empty] | 0 |  |  |  | znížená | [7 empty] | PN | 1 | PN | 0 | 0 | 0 | 0 | 0 | 2 | 0
| K | [8 empty] | 0 |  |  |  | znížená | [7 empty] | PN | 1 | PN | 0 | 0 | 0 | 0 | 0 | 2 | 0
| K | [8 empty] | 0 |  |  |  | znížená | [7 empty] | PN | 1 | PN | 0 | 0 | 0 | 0 | 0 | 2 | 0

## Časť 2. - ZDRAVOTECHNIKA
| Hárok obsahuje: |  | 1) Krycí list rozpočtu |  | 2) Rekapitulácia rozpočtu |  |  | 3) Rozpočet |  |  | Späť na hárok: | Rekapitulácia stavby
optimalizované pre tlač zostáv vo formáte A4 - na výšku | [11 empty] | >> skryté stĺpce << | [9 empty] | {a361d34e-1c2e-44d5-98f5-53693d4a1be1}
0
KRYCÍ LIST ROZPOČTU | [12 empty] | v --- nižšie sa nachádzajú doplnkové a pomocné údaje k zostavám --- v | [8 empty] | False
| Stavba: |  | PRESTAVBA BUDOVY NA KOMUNITNÉ CENTRUM - OBEC TERANY
| Objekt: |  | SO 01 - Prestavba budovy na klub dôchodcov a spoločenské centrum
| Časť: |  | Časť 2. - ZDRAVOTECHNIKA
| JKSO: | [7 empty] | KS:
| Miesto: |  | TERANY, 962 68, parc. č.: 1/5 | [5 empty] | Dátum: |  | 0
| Objednávateľ: | [7 empty] | IČO: |  | 00320323
|  | Obec Terany, Terany 116, PSČ: 962 68 | [6 empty] | IČO DPH:
| Zhotoviteľ: | [7 empty] | IČO: |  | Vyplň údaj
|  | Vyplň údaj | [6 empty] | IČO DPH: |  | Vyplň údaj
| Projektant: | [7 empty] | IČO: |  | 44413301
|  | Cobra Bauart s.r.o. Športová 2/20, Balog nad Ipľom | [6 empty] | IČO DPH: |  | 2022709282
| Spracovateľ: | [7 empty] | IČO:
IČO DPH:
Poznámka:
| Náklady z rozpočtu | [7 empty] | 0
| Ostatné náklady | [7 empty] | 0
| Cena bez DPH | [7 empty] | 0
| DPH | základná | 20% | z | 0 |  |  |  | 0
|  | znížená | 20% | z | 0 |  |  |  | 0
|  | zákl. prenesená | 20% | z | 0 |  |  |  | 0
|  | zníž. prenesená | 20% | z | 0 |  |  |  | 0
|  | nulová | 0% | z | 0 |  |  |  | 0
| Cena s DPH |  |  | v | EUR |  |  | 0
| Projektant |  |  |  |  | Spracovateľ
| Dátum a podpis: |  |  | Pečiatka |  | Dátum a podpis: |  |  |  | Pečiatka
| Objednávateľ |  |  |  |  | Zhotoviteľ
| Dátum a podpis: |  |  | Pečiatka |  | Dátum a podpis: |  |  |  | Pečiatka
REKAPITULÁCIA ROZPOČTU
Stavba: |  |  | PRESTAVBA BUDOVY NA KOMUNITNÉ CENTRUM - OBEC TERANY
Objekt: |  |  | SO 01 - Prestavba budovy na klub dôchodcov a spoločenské centrum
Časť: |  |  | Časť 2. - ZDRAVOTECHNIKA
Miesto: |  |  | TERANY, 962 68, parc. č.: 1/5 |  |  |  | Dátum: |  | 0
Objednávateľ: |  |  | Obec Terany, Terany 116, PSČ: 962 68 |  |  |  | Projektant: |  | Cobra Bauart s.r.o. Športová 2/20, Balog nad Ipľom
Zhotoviteľ: |  |  | Vyplň údaj |  |  |  | Spracovateľ:
Kód - Popis | [9 empty] | Cena celkom [EUR]
1) Náklady z rozpočtu | [9 empty] | 0 | [12 empty] | -1
| PSV - Práce a dodávky PSV | [8 empty] | 0
| 71 - Izolácie | [8 empty] | 0
| 713 - Izolácie tepelné | [8 empty] | 0
| 72 - Zdravotechnické inštalácie | [8 empty] | 0
| 721 - Vnútorná kanalizácia | [8 empty] | 0
| 722 - Vnútorný vodovod | [8 empty] | 0
| 723 - Vnútorný plynovod | [8 empty] | 0
| 725 - Zariaďovacie predmety | [8 empty] | 0
| 78 - Dokončovacie práce | [8 empty] | 0
| 783 - Nátery | [8 empty] | 0
| VP - Práce naviac | [8 empty] | 0
2) Ostatné náklady | [9 empty] | 0 |  |  |  | DPH
| GZS | [8 empty] | 0 |  |  |  | znížená | [9 empty] | VRN | 0 | 0 | 0 | 0 | 0 | 2
| Projektové práce | [8 empty] | 0 |  |  |  | znížená | [9 empty] | VRN | 0 | 0 | 0 | 0 | 0 | 2
| Sťažené podmienky | [8 empty] | 0 |  |  |  | znížená | [9 empty] | VRN | 0 | 0 | 0 | 0 | 0 | 2
| Vplyv prostredia | [8 empty] | 0 |  |  |  | znížená | [9 empty] | VRN | 0 | 0 | 0 | 0 | 0 | 2
| Iné VRN | [8 empty] | 0 |  |  |  | znížená | [9 empty] | VRN | 0 | 0 | 0 | 0 | 0 | 2
| Kompletačná činnosť | [8 empty] | 0 |  |  |  | znížená | [9 empty] | KOMPLETACNA | 0 | 0 | 0 | 0 | 0 | 2
Celkové náklady za stavbu 1) + 2) | [7 empty] | 0
ROZPOČET
Stavba: |  |  | PRESTAVBA BUDOVY NA KOMUNITNÉ CENTRUM - OBEC TERANY
Objekt: |  |  | SO 01 - Prestavba budovy na klub dôchodcov a spoločenské centrum
Časť: |  |  | Časť 2. - ZDRAVOTECHNIKA
Miesto: |  |  | TERANY, 962 68, parc. č.: 1/5 |  |  |  | Dátum: |  | 0
Objednávateľ: |  |  | Obec Terany, Terany 116, PSČ: 962 68 |  |  |  | Projektant: |  | Cobra Bauart s.r.o. Športová 2/20, Balog nad Ipľom
Zhotoviteľ: |  |  | Vyplň údaj |  |  |  | Spracovateľ:
PČ | Typ | Kód | Popis |  |  | MJ | Množstvo | J.cena [EUR] |  | Cena celkom [EUR] |  |  | Poznámka | DPH | J. Nh [h] | Nh celkom [h] | J. hmotnosť [t] | Hmotnosť celkom [t] | J. suť [t] | Suť Celkom [t]
Náklady z rozpočtu | [9 empty] | 0 | [5 empty] | 0 |  | 0.87501 |  | 0 |  | D | -1 | [7 empty] | 0
| PSV - Práce a dodávky PSV | [8 empty] | 0 | [5 empty] | 0 |  | 0.87501 |  | 0 | 2 | D | 0 | ROZPOCET | [6 empty] | 0
| 71 - Izolácie | [8 empty] | 0 | [5 empty] | 0 |  | 0.028638 |  | 0 | 1 | D | 1 | ROZPOCET | [6 empty] | 0
| 713 - Izolácie tepelné | [8 empty] | 0 | [5 empty] | 0 |  | 0.028638 |  | 0 | 2 | D | 2 | ROZPOCET | [6 empty] | 0
1 | K | 713482111 | Montáž trubíc z PE, hr.do 10 mm,vnút.priemer do 38 |  |  | m | 64 | 0 |  | 0 |  |  |  | znížená |  | 0 | 0.00042 | 0.02688 | 0 | 0 | 16 | K | 3 | ROZPOCET | 0 | 0 | 0 | 0 | 0 | 2 | 0 | 16 | -1760594244
2 | M | 2837741535 | Izolácia Trubice Tubolit 18/9-DG-A (190) ARC-0076 Armacell AZ FLEX |  |  | m | 30 | 0 |  | 0 |  |  |  | znížená |  | 0 | 1.3e-05 | 0.00039 | 0 | 0 | 32 | M | 3 | ROZPOCET | 0 | 0 | 0 | 0 | 0 | 2 | 0 | 16 | 1267139370
3 | M | 2837741548 | Izolácia Trubice Tubolit 22/9-DG-A (162) ARC-0077 Armacell AZ FLEX |  |  | m | 28 | 0 |  | 0 |  |  |  | znížená |  | 0 | 2.44e-05 | 0.0006832 | 0 | 0 | 32 | M | 3 | ROZPOCET | 0 | 0 | 0 | 0 | 0 | 2 | 0 | 16 | 1180577827
4 | M | 2837741574 | Izolácia Trubice Tubolit 35/9-DG-A (92) ARC-0079 Armacell AZ FLEX |  |  | m | 6 | 0 |  | 0 |  |  |  | znížená |  | 0 | 0.0001142 | 0.0006852 | 0 | 0 | 32 | M | 3 | ROZPOCET | 0 | 0 | 0 | 0 | 0 | 2 | 0 | 16 | -879176221
| 72 - Zdravotechnické inštalácie | [8 empty] | 0 | [5 empty] | 0 |  | 0.84475 |  | 0 | 2 | D | 1 | ROZPOCET | [6 empty] | 0
| 721 - Vnútorná kanalizácia | [8 empty] | 0 | [5 empty] | 0 |  | 0.14522 |  | 0 | 2 | D | 2 | ROZPOCET | [6 empty] | 0
5 | K | 721171105 | Potrubie kanal. z PVC-U rúr hrdlových odpadné D 50x1,8 |  |  | m | 20 | 0 |  | 0 |  |  |  | znížená |  | 0 | 0.00135 | 0.027 | 0 | 0 | 16 | K | 3 | ROZPOCET | 0 | 0 | 0 | 0 | 0 | 2 | 0 | 16 | 2
6 | K | 721171107 | Potrubie kanal. z PVC-U rúr hrdlových odpadné D 75x1,8 |  |  | m | 10 | 0 |  | 0 |  |  |  | znížená |  | 0 | 0.00161 | 0.0161 | 0 | 0 | 16 | K | 3 | ROZPOCET | 0 | 0 | 0 | 0 | 0 | 2 | 0 | 16 | 4
7 | K | 721171109 | Potrubie kanal. z PVC-U rúr hrdlových odpadné D 110x2,2 |  |  | m | 25 | 0 |  | 0 |  |  |  | znížená |  | 0 | 0.00203 | 0.05075 | 0 | 0 | 16 | K | 3 | ROZPOCET | 0 | 0 | 0 | 0 | 0 | 2 | 0 | 16 | 6
8 | K | 721171112 | Potrubie kanal. z PVC-U rúr hrdlových odpadné D 160/3,2 |  |  | m | 10 | 0 |  | 0 |  |  |  | znížená |  | 0 | 0.00352 | 0.0352 | 0 | 0 | 16 | K | 3 | ROZPOCET | 0 | 0 | 0 | 0 | 0 | 2 | 0 | 16 | 8
9 | K | 721173205 | Potrubie kanal. z PVC rúr pripojovacie D 50x1.8 |  |  | m | 10 | 0 |  | 0 |  |  |  | znížená |  | 0 | 0.0004 | 0.004 | 0 | 0 | 16 | K | 3 | ROZPOCET | 0 | 0 | 0 | 0 | 0 | 2 | 0 | 16 | 10
10 | M | 2862700700 | PVC-U redukcia nesúosá kanalizačná 160/110 |  |  | ks | 1 | 0 |  | 0 |  |  |  | znížená |  | 0 | 0.00062 | 0.00062 | 0 | 0 | 32 | M | 3 | ROZPOCET | 0 | 0 | 0 | 0 | 0 | 2 | 0 | 16 | -220762987
11 | M | 2862700100 | PVC-U redukcia nesúosá kanalizačná 110/75 |  |  | ks | 1 | 0 |  | 0 |  |  |  | znížená |  | 0 | 0.00023 | 0.00023 | 0 | 0 | 32 | M | 3 | ROZPOCET | 0 | 0 | 0 | 0 | 0 | 2 | 0 | 16 | -540766928
12 | M | 2863106300 | PVC-U koleno odpadové (1/2) 75/ 45° |  |  | ks | 4 | 0 |  | 0 |  |  |  | znížená |  | 0 | 9e-05 | 0.00036 | 0 | 0 | 32 | M | 3 | ROZPOCET | 0 | 0 | 0 | 0 | 0 | 2 | 0 | 16 | -884777951
13 | M | 2863105600 | PVC-U koleno odpadové (1/2) 50/ 45° |  |  | ks | 1 | 0 |  | 0 |  |  |  | znížená |  | 0 | 6e-05 | 6e-05 | 0 | 0 | 32 | M | 3 | ROZPOCET | 0 | 0 | 0 | 0 | 0 | 2 | 0 | 16 | 738069517
14 | M | 2863106800 | PVC-U koleno odpadové (1/2) 110/ 45° |  |  | ks | 3 | 0 |  | 0 |  |  |  | znížená |  | 0 | 0.00027 | 0.00081 | 0 | 0 | 32 | M | 3 | ROZPOCET | 0 | 0 | 0 | 0 | 0 | 2 | 0 | 16 | 606169696
15 | M | 2862108200 | Odbočka odpadová PVC D 75/75/45° mm |  |  | ks | 2 | 0 |  | 0 |  |  |  | znížená |  | 0 | 0.00022 | 0.00044 | 0 | 0 | 32 | M | 3 | ROZPOCET | 0 | 0 | 0 | 0 | 0 | 2 | 0 | 16 | -1164585338
16 | M | 2862108400 | PVC-U odbočka jednoduchá odpadová 110/ 50 45° |  |  | ks | 1 | 0 |  | 0 |  |  |  | znížená |  | 0 | 0.00032 | 0.00032 | 0 | 0 | 32 | M | 3 | ROZPOCET | 0 | 0 | 0 | 0 | 0 | 2 | 0 | 16 | 1687815040
17 | M | 2862108800 | PVC-U odbočka jednoduchá odpadová 110/110 45° |  |  | ks | 4 | 0 |  | 0 |  |  |  | znížená |  | 0 | 0.00057 | 0.00228 | 0 | 0 | 32 | M | 3 | ROZPOCET | 0 | 0 | 0 | 0 | 0 | 2 | 0 | 16 | -1766695981
18 | K | 721194105 | Zriadenie prípojky na potrubí vyvedenie a upevnenie odpadových výpustiek D 50x1, 8 |  |  | ks | 7 | 0 |  | 0 |  |  |  | znížená |  | 0 | 0 | 0 | 0 | 0 | 16 | K | 3 | ROZPOCET | 0 | 0 | 0 | 0 | 0 | 2 | 0 | 16 | -1600917561
19 | K | 721194109 | Zriadenie prípojky na potrubí vyvedenie a upevnenie odpadových výpustiek D 110x2.3 |  |  | ks | 6 | 0 |  | 0 |  |  |  | znížená |  | 0 | 0 | 0 | 0 | 0 | 16 | K | 3 | ROZPOCET | 0 | 0 | 0 | 0 | 0 | 2 | 0 | 16 | 14
20 | K | 721213015 | Montáž podlahového vpustu s zvislým odtokom DN 110 |  |  | ks | 2 | 0 |  | 0 |  |  |  | znížená |  | 0 | 0.00043 | 0.00086 | 0 | 0 | 16 | K | 3 | ROZPOCET | 0 | 0 | 0 | 0 | 0 | 2 | 0 | 16 | 1243551160
21 | M | 2866340103 | Podlahový vpust HL310N - 3020, (0,67 l/s), vertikálny odtok DN 50/75/110, nadstavec, rám 132 x 132 mm, kryt s možnosťou nalepenia dlažby 112 x 112 mm, PP/PE/ABS/nerezová oceľ V4A |  |  | ks | 2 | 0 |  | 0 |  |  |  | znížená |  | 0 | 0.00074 | 0.00148 | 0 | 0 | 32 | M | 3 | ROZPOCET | 0 | 0 | 0 | 0 | 0 | 2 | 0 | 16 | -1835349081
22 | K | 721273145 | Ventilačná hlavica novodurová TP 05-002.10.-68 D 110/600 |  |  | ks | 1 | 0 |  | 0 |  |  |  | znížená |  | 0 | 0.00471 | 0.00471 | 0 | 0 | 16 | K | 3 | ROZPOCET | 0 | 0 | 0 | 0 | 0 | 2 | 0 | 16 | 18
23 | K | 721290111 | Skúška tesnosti kanalizácie vodou do DN 125 |  |  | m | 65 | 0 |  | 0 |  |  |  | znížená |  | 0 | 0 | 0 | 0 | 0 | 16 | K | 3 | ROZPOCET | 0 | 0 | 0 | 0 | 0 | 2 | 0 | 16 | 20
24 | K | 721290112 | Skúška tesnosti kanalizácie vodou DN 125-200 |  |  | m | 10 | 0 |  | 0 |  |  |  | znížená |  | 0 | 0 | 0 | 0 | 0 | 16 | K | 3 | ROZPOCET | 0 | 0 | 0 | 0 | 0 | 2 | 0 | 16 | 22
25 | K | 998721102 | Presun hmôt pre vnútornú kanalizáciu v objektoch výšky do 12 m |  |  | t | 0.145 | 0 |  | 0 |  |  |  | znížená |  | 0 | 0 | 0 | 0 | 0 | 16 | K | 3 | ROZPOCET | 0 | 0 | 0 | 0 | 0 | 2 | 0 | 16 | 24
| 722 - Vnútorný vodovod | [8 empty] | 0 | [5 empty] | 0 |  | 0.08067 |  | 0 | 2 | D | 2 | ROZPOCET | [6 empty] | 0
26 | K | 722173018 | Montáž plasthliníkového potrubia Radopress lisovaním D 16x2 |  |  | m | 60 | 0 |  | 0 |  |  |  | znížená |  | 0 | 5e-05 | 0.003 | 0 | 0 | 16 | K | 3 | ROZPOCET | 0 | 0 | 0 | 0 | 0 | 2 | 0 | 16 | -381193582
27 | M | 2860030080 | RADOPRESS rúra PEX-AL-PEX 16x2mm/200m kotúč - PeX/Al/PeX systém PIPELIFE |  |  | m | 60 | 0 |  | 0 |  |  |  | znížená |  | 0 | 0.00012 | 0.0072 | 0 | 0 | 32 | M | 3 | ROZPOCET | 0 | 0 | 0 | 0 | 0 | 2 | 0 | 16 | -2002119900
28 | M | 2860030390 | RADOPRESS spojka 16 - PeX/Al/PeX systém PIPELIFE |  |  | ks | 60 | 0 |  | 0 |  |  |  | znížená |  | 0 | 6e-05 | 0.0036 | 0 | 0 | 32 | M | 3 | ROZPOCET | 0 | 0 | 0 | 0 | 0 | 2 | 0 | 16 | 1326558029
29 | K | 722173024 | Montáž plasthliníkového potrubia Radopress lisovaním D 20x2 |  |  | m | 55 | 0 |  | 0 |  |  |  | znížená |  | 0 | 5e-05 | 0.00275 | 0 | 0 | 16 | K | 3 | ROZPOCET | 0 | 0 | 0 | 0 | 0 | 2 | 0 | 16 | 1665170783
30 | M | 2860030100 | RADOPRESS rúra PEX-AL-PEX 20x2mm/100m kotúč - PeX/Al/PeX systém PIPELIFE |  |  | m | 55 | 0 |  | 0 |  |  |  | znížená |  | 0 | 0.00016 | 0.0088 | 0 | 0 | 32 | M | 3 | ROZPOCET | 0 | 0 | 0 | 0 | 0 | 2 | 0 | 16 | -278369254
31 | M | 2860030410 | RADOPRESS spojka 20 - PeX/Al/PeX systém PIPELIFE |  |  | ks | 55 | 0 |  | 0 |  |  |  | znížená |  | 0 | 8e-05 | 0.0044 | 0 | 0 | 32 | M | 3 | ROZPOCET | 0 | 0 | 0 | 0 | 0 | 2 | 0 | 16 | -194147327
32 | K | 722173030 | Montáž plasthliníkového potrubia Radopress lisovaním D 32x3 |  |  | m | 13 | 0 |  | 0 |  |  |  | znížená |  | 0 | 4e-05 | 0.00052 | 0 | 0 | 16 | K | 3 | ROZPOCET | 0 | 0 | 0 | 0 | 0 | 2 | 0 | 16 | -1986123861
33 | M | 2860030120 | RADOPRESS rúra PEX-AL-PEX 32x3mm/50m kotúč - PeX/Al/PeX systém PIPELIFE |  |  | m | 13 | 0 |  | 0 |  |  |  | znížená |  | 0 | 0.00039 | 0.00507 | 0 | 0 | 32 | M | 3 | ROZPOCET | 0 | 0 | 0 | 0 | 0 | 2 | 0 | 16 | -1526198960
34 | M | 2860030430 | RADOPRESS spojka 32 - PeX/Al/PeX systém PIPELIFE |  |  | ks | 13 | 0 |  | 0 |  |  |  | znížená |  | 0 | 0.00016 | 0.00208 | 0 | 0 | 32 | M | 3 | ROZPOCET | 0 | 0 | 0 | 0 | 0 | 2 | 0 | 16 | 1962312658
35 | K | 722173066 | Montáž plasthliníkového kolena Radopress lisovaním D 16 |  |  | ks | 7 | 0 |  | 0 |  |  |  | znížená |  | 0 | 0 | 0 | 0 | 0 | 16 | K | 3 | ROZPOCET | 0 | 0 | 0 | 0 | 0 | 2 | 0 | 16 | -1502756370
36 | M | 2860030670 | RADOPRESS koleno 16/90 - PeX/Al/PeX systém PIPELIFE |  |  | ks | 7 | 0 |  | 0 |  |  |  | znížená |  | 0 | 7e-05 | 0.00049 | 0 | 0 | 32 | M | 3 | ROZPOCET | 0 | 0 | 0 | 0 | 0 | 2 | 0 | 16 | 1322641661
37 | K | 722173072 | Montáž plasthliníkového kolena Radopress lisovaním D 20 |  |  | ks | 16 | 0 |  | 0 |  |  |  | znížená |  | 0 | 0 | 0 | 0 | 0 | 16 | K | 3 | ROZPOCET | 0 | 0 | 0 | 0 | 0 | 2 | 0 | 16 | -147498137
38 | M | 2860030690 | RADOPRESS koleno 20/90 - PeX/Al/PeX systém PIPELIFE |  |  | ks | 16 | 0 |  | 0 |  |  |  | znížená |  | 0 | 0.00011 | 0.00176 | 0 | 0 | 32 | M | 3 | ROZPOCET | 0 | 0 | 0 | 0 | 0 | 2 | 0 | 16 | -1355276783
39 | K | 722173109 | Montáž plasthliníkového T-kusu Radopress lisovaním D 16 |  |  | ks | 15 | 0 |  | 0 |  |  |  | znížená |  | 0 | 0 | 0 | 0 | 0 | 16 | K | 3 | ROZPOCET | 0 | 0 | 0 | 0 | 0 | 2 | 0 | 16 | 109339239
40 | M | 2860030790 | RADOPRESS T - kus 16 - PeX/Al/PeX systém PIPELIFE |  |  | ks | 15 | 0 |  | 0 |  |  |  | znížená |  | 0 | 0.0001 | 0.0015 | 0 | 0 | 32 | M | 3 | ROZPOCET | 0 | 0 | 0 | 0 | 0 | 2 | 0 | 16 | -907762807
41 | K | 722173115 | Montáž plasthliníkového T-kusu Radopress lisovaním D 20 |  |  | ks | 3 | 0 |  | 0 |  |  |  | znížená |  | 0 | 0 | 0 | 0 | 0 | 16 | K | 3 | ROZPOCET | 0 | 0 | 0 | 0 | 0 | 2 | 0 | 16 | 1668890924
42 | M | 2860030810 | RADOPRESS T - kus 20 - PeX/Al/PeX systém PIPELIFE |  |  | ks | 3 | 0 |  | 0 |  |  |  | znížená |  | 0 | 0.00016 | 0.00048 | 0 | 0 | 32 | M | 3 | ROZPOCET | 0 | 0 | 0 | 0 | 0 | 2 | 0 | 16 | -1950034740
43 | K | 722190401 | Prípojka vodovodnej rúrky, vyvedenie a upevnenie výpustiek DN 15 |  |  | ks | 13 | 0 |  | 0 |  |  |  | znížená |  | 0 | 0 | 0 | 0 | 0 | 16 | K | 3 | ROZPOCET | 0 | 0 | 0 | 0 | 0 | 2 | 0 | 16 | 176925980
44 | K | 722250005 | Montáž hydrantového systému s tvarovo stálou hadicou D 25 |  |  | ks | 1 | 0 |  | 0 |  |  |  | znížená |  | 0 | 0.00026 | 0.00026 | 0 | 0 | 16 | K | 3 | ROZPOCET | 0 | 0 | 0 | 0 | 0 | 2 | 0 | 16 | 2090310992
45 | M | 4493203420 | Hydrantový systém s tvarovo stálou hadicou D 19 - 20 bm. Rám 650x650x175; plné dvierka; prúdnica ekv.6 PHHP |  |  | ks | 1 | 0 |  | 0 |  |  |  | znížená |  | 0 | 0.017 | 0.017 | 0 | 0 | 32 | M | 3 | ROZPOCET | 0 | 0 | 0 | 0 | 0 | 2 | 0 | 16 | 1579063083
46 | K | 722290226 | Tlakové skúšky vodovodného potrubia do DN 50 |  |  | m | 128 | 0 |  | 0 |  |  |  | znížená |  | 0 | 0.00017 | 0.02176 | 0 | 0 | 16 | K | 3 | ROZPOCET | 0 | 0 | 0 | 0 | 0 | 2 | 0 | 16 | 1224738084
47 | K | 722290234 | Preplachovanie a dezinfekcia vodov. potrubia do DN 80 |  |  | m | 128 | 0 |  | 0 |  |  |  | znížená |  | 0 | 0 | 0 | 0 | 0 | 16 | K | 3 | ROZPOCET | 0 | 0 | 0 | 0 | 0 | 2 | 0 | 16 | 2128669628
48 | K | 998722102 | Presun hmôt pre vnútorný vodovod v objektoch výšky nad 6 do 12 m |  |  | t | 0.081 | 0 |  | 0 |  |  |  | znížená |  | 0 | 0 | 0 | 0 | 0 | 16 | K | 3 | ROZPOCET | 0 | 0 | 0 | 0 | 0 | 2 | 0 | 16 | 1025635014
| 723 - Vnútorný plynovod | [8 empty] | 0 | [5 empty] | 0 |  | 0.25558 |  | 0 | 2 | D | 2 | ROZPOCET | [6 empty] | 0
49 | K | 723120202.1 | Potrubie z oceľových rúrok závitových čiernych spájaných zvarovaním - akosť 11 353.0 DN 15 |  |  | m | 5 | 0 |  | 0 |  |  |  | znížená |  | 0 | 0.0051044 | 0.025522 | 0 | 0 | 16 | K | 3 | ROZPOCET | 0 | 0 | 0 | 0 | 0 | 2 | 0 | 16 | -1275367521
50 | K | 723120203 | Potrubie z oceľových rúrok závitových čiernych spájaných zvarovaním - akosť 11 353.0 DN 20 |  |  | m | 10 | 0 |  | 0 |  |  |  | znížená |  | 0 | 0.014393 | 0.14393 | 0 | 0 | 16 | K | 3 | ROZPOCET | 0 | 0 | 0 | 0 | 0 | 2 | 0 | 16 | 1459936557
51 | K | 723120204 | Potrubie z oceľových rúrok závitových čiernych spájaných zvarovaním - akosť 11 353.0 DN 25 |  |  | m | 3 | 0 |  | 0 |  |  |  | znížená |  | 0 | 0.012373 | 0.03712 | 0 | 0 | 16 | K | 3 | ROZPOCET | 0 | 0 | 0 | 0 | 0 | 2 | 0 | 16 | -1323550402
52 | K | 723150352 | Potrubie z oceľových rúrok hladkých čiernych, redukcia zhotovaná kovaním nad 2 DN DN 50/25 |  |  | ks | 1 | 0 |  | 0 |  |  |  | znížená |  | 0 | 0.00189 | 0.00189 | 0 | 0 | 16 | K | 3 | ROZPOCET | 0 | 0 | 0 | 0 | 0 | 2 | 0 | 16 | -291866280
53 | K | 723150366 | Potrubie z oceľových rúrok hladkých čiernych, chránička D 44,5/2 |  |  | m | 3.5 | 0 |  | 0 |  |  |  | znížená |  | 0 | 0.0030108 | 0.010538 | 0 | 0 | 16 | K | 3 | ROZPOCET | 0 | 0 | 0 | 0 | 0 | 2 | 0 | 16 | 2045088345
54 | K | 723150367 | Potrubie z oceľových rúrok hladkých čiernych, chránička D 57/2,9 |  |  | m | 5.5 | 0 |  | 0 |  |  |  | znížená |  | 0 | 0.0042888 | 0.023589 | 0 | 0 | 16 | K | 3 | ROZPOCET | 0 | 0 | 0 | 0 | 0 | 2 | 0 | 16 | -906514281
55 | K | 723150368 | Potrubie z oceľových rúrok hladkých čiernych, chránička D 76/3,2 |  |  | m | 1.5 | 0 |  | 0 |  |  |  | znížená |  | 0 | 0.0063279 | 0.0094919 | 0 | 0 | 16 | K | 3 | ROZPOCET | 0 | 0 | 0 | 0 | 0 | 2 | 0 | 16 | 1801891346
56 | K | 230203594 | Montáž USTN prechodka PE/oceľ s vonk. závitom PE100 SDR11 D50/1 1/2" |  |  | ks | 2 | 0 |  | 0 |  |  |  | znížená |  | 0 | 0 | 0 | 0 | 0 | 16 | K | 3 | ROZPOCET | 0 | 0 | 0 | 0 | 0 | 2 | 0 | 16 | -1302593849
57 | M | 2862466040 | Prechodka PE - oceľ s vonkajším závitom DN 50/11/2" |  |  | ks | 2 | 0 |  | 0 |  |  |  | znížená |  | 0 | 0.00058 | 0.00116 | 0 | 0 | 32 | M | 3 | ROZPOCET | 0 | 0 | 0 | 0 | 0 | 2 | 0 | 16 | -2015841891
58 | K | 723230037 | Montáž guľového uzáveru plynu GK DN 25, 1" |  |  | ks | 1 | 0 |  | 0 |  |  |  | znížená |  | 0 | 0 | 0 | 0 | 0 | 16 | K | 3 | ROZPOCET | 0 | 0 | 0 | 0 | 0 | 2 | 0 | 16 | -1578082976
59 | M | 5518217010 | Guľový uzáver plynový GK DN 25, 1" |  |  | ks | 1 | 0 |  | 0 |  |  |  | znížená |  | 0 | 0.001 | 0.001 | 0 | 0 | 32 | M | 3 | ROZPOCET | 0 | 0 | 0 | 0 | 0 | 2 | 0 | 16 | -1402057151
60 | K | 723230066 | Montáž guľového uzáveru plynu G 1 FF 2x vnútorným závitom |  |  | ks | 2 | 0 |  | 0 |  |  |  | znížená |  | 0 | 0 | 0 | 0 | 0 | 16 | K | 3 | ROZPOCET | 0 | 0 | 0 | 0 | 0 | 2 | 0 | 16 | 1252807438
61 | M | 5518000030 | Guľový uzáver plyn, 1", FF, páčka, niklovaná mosadz OT 58, IVAR |  |  | ks | 2 | 0 |  | 0 |  |  |  | znížená |  | 0 | 0.00067 | 0.00134 | 0 | 0 | 32 | M | 3 | ROZPOCET | 0 | 0 | 0 | 0 | 0 | 2 | 0 | 16 | -1511312117
62 | K | 998723102 | Presun hmôt pre vnútorný plynovod v objektoch výšky nad 6 do 12 m |  |  | t | 0.256 | 0 |  | 0 |  |  |  | znížená |  | 0 | 0 | 0 | 0 | 0 | 16 | K | 3 | ROZPOCET | 0 | 0 | 0 | 0 | 0 | 2 | 0 | 16 | 1784835670
| 725 - Zariaďovacie predmety | [8 empty] | 0 | [5 empty] | 0 |  | 0.36328 |  | 0 | 2 | D | 2 | ROZPOCET | [6 empty] | 0
63 | K | 725119307 | Montáž záchodovej misy kombinovanej s rovným odpadom |  |  | ks | 5 | 0 |  | 0 |  |  |  | znížená |  | 0 | 0.00077 | 0.00385 | 0 | 0 | 16 | K | 3 | ROZPOCET | 0 | 0 | 0 | 0 | 0 | 2 | 0 | 16 | -1197650743
64 | M | 6420143130 | Misa kombinovaná stojacia TIGO, 360x620x400 mm, VARIO odpad, keramika, biela |  |  | ks | 5 | 0 |  | 0 |  |  |  | znížená |  | 0 | 0.0255 | 0.1275 | 0 | 0 | 32 | M | 3 | ROZPOCET | 0 | 0 | 0 | 0 | 0 | 2 | 0 | 16 | -710511453
65 | K | 725219401 | Montáž umývadla bez výtokovej armatúry z bieleho diturvitu na skrutky do muriva |  |  | ks | 4 | 0 |  | 0 |  |  |  | znížená |  | 0 | 0.0013833 | 0.0055334 | 0 | 0 | 16 | K | 3 | ROZPOCET | 0 | 0 | 0 | 0 | 0 | 2 | 0 | 16 | -139446387
66 | M | 6420136640 | Umývadlo keramické LYRA PLUS-50, 500x410x185 mm, biele |  |  | ks | 4 | 0 |  | 0 |  |  |  | znížená |  | 0 | 0.0108 | 0.0432 | 0 | 0 | 32 | M | 3 | ROZPOCET | 0 | 0 | 0 | 0 | 0 | 2 | 0 | 16 | 606585598
67 | K | 725829402 | Montáž batérie umývadlovej stojánkovej, pákovej, senzorovej s prívodom teplej a studenej vody |  |  | ks | 4 | 0 |  | 0 |  |  |  | znížená |  | 0 | 4e-05 | 0.00016 | 0 | 0 | 16 | K | 3 | ROZPOCET | 0 | 0 | 0 | 0 | 0 | 2 | 0 | 16 | -1539889772
68 | M | 5513006150 | Umývadlová stojanková páková batéria DINO, 290x215x270 mm, chróm |  |  | ks | 4 | 0 |  | 0 |  |  |  | znížená |  | 0 | 0.0065 | 0.026 | 0 | 0 | 32 | M | 3 | ROZPOCET | 0 | 0 | 0 | 0 | 0 | 2 | 0 | 16 | 244925695
69 | K | 725129201 | Montáž pisoárového záchodku z bieleho diturvitu |  |  | ks | 2 | 0 |  | 0 |  |  |  | znížená |  | 0 | 0.00037 | 0.00074 | 0 | 0 | 16 | K | 3 | ROZPOCET | 0 | 0 | 0 | 0 | 0 | 2 | 0 | 16 | -1370649509
70 | M | 6425211400 | Pisoár biely 4410 V |  |  | ks | 2 | 0 |  | 0 |  |  |  | znížená |  | 0 | 0.028 | 0.056 | 0 | 0 | 32 | M | 3 | ROZPOCET | 0 | 0 | 0 | 0 | 0 | 2 | 0 | 16 | 159009556
71 | K | 725332320 | Montáž výlevky keramickej závesnej bez výtokovej armatúry |  |  | ks | 1 | 0 |  | 0 |  |  |  | znížená |  | 0 | 0.00025 | 0.00025 | 0 | 0 | 16 | K | 3 | ROZPOCET | 0 | 0 | 0 | 0 | 0 | 2 | 0 | 16 | -1044986041
72 | M | 6420137930 | Závesná výlevka MIRA NEW, 425x500x450 mm, keramika, plastová mreža biela |  |  | ks | 1 | 0 |  | 0 |  |  |  | znížená |  | 0 | 0.01 | 0.01 | 0 | 0 | 32 | M | 3 | ROZPOCET | 0 | 0 | 0 | 0 | 0 | 2 | 0 | 16 | 72677975
73 | K | 725319201 | Montáž drezu kuchynského, vrátane sifónu |  |  | ks | 1 | 0 |  | 0 |  |  |  | znížená |  | 0 | 0.00065381 | 0.00065381 | 0 | 0 | 16 | K | 3 | ROZPOCET | 0 | 0 | 0 | 0 | 0 | 2 | 0 | 16 | -110933533
74 | M | 5523148800 | Kuchynský drez Alveus BASIC 150 nerez 780x435-150,1x kompl.sifón v cene |  |  | ks | 1 | 0 |  | 0 |  |  |  | znížená |  | 0 | 0.0013 | 0.0013 | 0 | 0 | 32 | M | 3 | ROZPOCET | 0 | 0 | 0 | 0 | 0 | 2 | 0 | 16 | -1075011415
75 | K | 725829201 | Montáž batérie drezovej nástennej pákovej |  |  | ks | 1 | 0 |  | 0 |  |  |  | znížená |  | 0 | 0.00012 | 0.00012 | 0 | 0 | 16 | K | 3 | ROZPOCET | 0 | 0 | 0 | 0 | 0 | 2 | 0 | 16 | 1062350109
76 | M | 5514312900 | Batéria drezová mosadzná so spodným výtokom 1/2"x 150 mm |  |  | ks | 1 | 0 |  | 0 |  |  |  | znížená |  | 0 | 0.00104 | 0.00104 | 0 | 0 | 32 | M | 3 | ROZPOCET | 0 | 0 | 0 | 0 | 0 | 2 | 0 | 16 | -1027056197
77 | K | 725869310 | Montáž zápachovej uzávierky pre zariaďovacie predmety, drezová do D 40 (pre jeden drez) |  |  | ks | 1 | 0 |  | 0 |  |  |  | znížená |  | 0 | 1e-05 | 1e-05 | 0 | 0 | 16 | K | 3 | ROZPOCET | 0 | 0 | 0 | 0 | 0 | 2 | 0 | 16 | -1225858199
78 | M | 2863120194 | Drezový sifón jednodielny, D 40 úsporný, plast, sanitárny systém, GEBERIT |  |  | ks | 1 | 0 |  | 0 |  |  |  | znížená |  | 0 | 0.00035 | 0.00035 | 0 | 0 | 32 | M | 3 | ROZPOCET | 0 | 0 | 0 | 0 | 0 | 2 | 0 | 16 | 1958036639
79 | K | 725819401 | Montáž ventilu rohového s pripojovacou rúrkou G 1/2 |  |  | ks | 19 | 0 |  | 0 |  |  |  | znížená |  | 0 | 0.00028 | 0.00532 | 0 | 0 | 16 | K | 3 | ROZPOCET | 0 | 0 | 0 | 0 | 0 | 2 | 0 | 16 | 302931562
80 | M | 5510124100 | Ventil rohový RDL 80 1/2" |  |  | ks | 19 | 0 |  | 0 |  |  |  | znížená |  | 0 | 0.00027 | 0.00513 | 0 | 0 | 32 | M | 3 | ROZPOCET | 0 | 0 | 0 | 0 | 0 | 2 | 0 | 16 | -211627358
81 | K | 725539102 | Montáž elektrického zásobníka akumulačného stojatého do 80 L |  |  | ks | 1 | 0 |  | 0 |  |  |  | znížená |  | 0 | 0.00066 | 0.00066 | 0 | 0 | 16 | K | 3 | ROZPOCET | 0 | 0 | 0 | 0 | 0 | 2 | 0 | 16 | 1733754268
82 | M | 5413000190 | Akumulačný elektrický tlakový závesný zvislý ohrievač EOV 80, objem 80 l, Tatramat |  |  | ks | 1 | 0 |  | 0 |  |  |  | znížená |  | 0 | 0.0282 | 0.0282 | 0 | 0 | 32 | M | 3 | ROZPOCET | 0 | 0 | 0 | 0 | 0 | 2 | 0 | 16 | 1012898751
83 | K | 725539104 | Montáž elektrického zásobníka akumulačného stojatého do 150 L |  |  | ks | 1 | 0 |  | 0 |  |  |  | znížená |  | 0 | 0.00106 | 0.00106 | 0 | 0 | 16 | K | 3 | ROZPOCET | 0 | 0 | 0 | 0 | 0 | 2 | 0 | 16 | 106278891
84 | M | 5413000210 | Akumulačný elektrický tlakový závesný zvislý ohrievač EOV 150, objem 150 l, Tatramat |  |  | ks | 1 | 0 |  | 0 |  |  |  | znížená |  | 0 | 0.0462 | 0.0462 | 0 | 0 | 32 | M | 3 | ROZPOCET | 0 | 0 | 0 | 0 | 0 | 2 | 0 | 16 | 733254180
85 | K | 998725102 | Presun hmôt pre zariaďovacie predmety v objektoch výšky nad 6 do 12 m |  |  | t | 0.363 | 0 |  | 0 |  |  |  | znížená |  | 0 | 0 | 0 | 0 | 0 | 16 | K | 3 | ROZPOCET | 0 | 0 | 0 | 0 | 0 | 2 | 0 | 16 | -359319141
| 78 - Dokončovacie práce | [8 empty] | 0 | [5 empty] | 0 |  | 0.00162 |  | 0 | 1 | D | 1 | ROZPOCET | [6 empty] | 0
| 783 - Nátery | [8 empty] | 0 | [5 empty] | 0 |  | 0.00162 |  | 0 | 2 | D | 2 | ROZPOCET | [6 empty] | 0
86 | K | 783424340 | Nátery kovového potrubia plynového syntetické farby bielej do DN 50 mm dvojnásobné 1x email a základný náter |  |  | m | 18 | 0 |  | 0 |  |  |  | znížená |  | 0 | 9e-05 | 0.00162 | 0 | 0 | 16 | K | 3 | ROZPOCET | 0 | 0 | 0 | 0 | 0 | 2 | 0 | 16 | 173172225
| VP - Práce naviac | [8 empty] | 0 | [11 empty] | D | 0 | PN | [6 empty] | 0
| K | [8 empty] | 0 |  |  |  | znížená | [7 empty] | PN | 1 | PN | 0 | 0 | 0 | 0 | 0 | 2 | 0
| K | [8 empty] | 0 |  |  |  | znížená | [7 empty] | PN | 1 | PN | 0 | 0 | 0 | 0 | 0 | 2 | 0
| K | [8 empty] | 0 |  |  |  | znížená | [7 empty] | PN | 1 | PN | 0 | 0 | 0 | 0 | 0 | 2 | 0

## Časť 3. - KANALIZAČNÁ PRÍ...
| Hárok obsahuje: |  | 1) Krycí list rozpočtu |  | 2) Rekapitulácia rozpočtu |  |  | 3) Rozpočet |  |  | Späť na hárok: | Rekapitulácia stavby
optimalizované pre tlač zostáv vo formáte A4 - na výšku | [11 empty] | >> skryté stĺpce << | [9 empty] | {06343e37-2442-49ce-aeab-60603001cbd6}
0
KRYCÍ LIST ROZPOČTU | [12 empty] | v --- nižšie sa nachádzajú doplnkové a pomocné údaje k zostavám --- v | [8 empty] | False
| Stavba: |  | PRESTAVBA BUDOVY NA KOMUNITNÉ CENTRUM - OBEC TERANY
| Objekt: |  | SO 01 - Prestavba budovy na klub dôchodcov a spoločenské centrum
| Časť: |  | Časť 3. - KANALIZAČNÁ PRÍPOJKA
| JKSO: | [7 empty] | KS:
| Miesto: |  | TERANY, 962 68, parc. č.: 1/5 | [5 empty] | Dátum: |  | 0
| Objednávateľ: | [7 empty] | IČO: |  | 00320323
|  | Obec Terany, Terany 116, PSČ: 962 68 | [6 empty] | IČO DPH:
| Zhotoviteľ: | [7 empty] | IČO: |  | Vyplň údaj
|  | Vyplň údaj | [6 empty] | IČO DPH: |  | Vyplň údaj
| Projektant: | [7 empty] | IČO: |  | 44413301
|  | Cobra Bauart s.r.o. Športová 2/20, Balog nad Ipľom | [6 empty] | IČO DPH: |  | 2022709282
| Spracovateľ: | [7 empty] | IČO:
IČO DPH:
Poznámka:
| Náklady z rozpočtu | [7 empty] | 0
| Ostatné náklady | [7 empty] | 0
| Cena bez DPH | [7 empty] | 0
| DPH | základná | 20% | z | 0 |  |  |  | 0
|  | znížená | 20% | z | 0 |  |  |  | 0
|  | zákl. prenesená | 20% | z | 0 |  |  |  | 0
|  | zníž. prenesená | 20% | z | 0 |  |  |  | 0
|  | nulová | 0% | z | 0 |  |  |  | 0
| Cena s DPH |  |  | v | EUR |  |  | 0
| Projektant |  |  |  |  | Spracovateľ
| Dátum a podpis: |  |  | Pečiatka |  | Dátum a podpis: |  |  |  | Pečiatka
| Objednávateľ |  |  |  |  | Zhotoviteľ
| Dátum a podpis: |  |  | Pečiatka |  | Dátum a podpis: |  |  |  | Pečiatka
REKAPITULÁCIA ROZPOČTU
Stavba: |  |  | PRESTAVBA BUDOVY NA KOMUNITNÉ CENTRUM - OBEC TERANY
Objekt: |  |  | SO 01 - Prestavba budovy na klub dôchodcov a spoločenské centrum
Časť: |  |  | Časť 3. - KANALIZAČNÁ PRÍPOJKA
Miesto: |  |  | TERANY, 962 68, parc. č.: 1/5 |  |  |  | Dátum: |  | 0
Objednávateľ: |  |  | Obec Terany, Terany 116, PSČ: 962 68 |  |  |  | Projektant: |  | Cobra Bauart s.r.o. Športová 2/20, Balog nad Ipľom
Zhotoviteľ: |  |  | Vyplň údaj |  |  |  | Spracovateľ:
Kód - Popis | [9 empty] | Cena celkom [EUR]
1) Náklady z rozpočtu | [9 empty] | 0 | [12 empty] | -1
| HSV - Práce a dodávky HSV | [8 empty] | 0
| 1 - Zemné práce | [8 empty] | 0
| 8 - Rúrové vedenie | [8 empty] | 0
| 99 - Presun hmôt HSV | [8 empty] | 0
| VP - Práce naviac | [8 empty] | 0
2) Ostatné náklady | [9 empty] | 0 |  |  |  | DPH
| GZS | [8 empty] | 0 |  |  |  | znížená | [9 empty] | VRN | 0 | 0 | 0 | 0 | 0 | 2
| Projektové práce | [8 empty] | 0 |  |  |  | znížená | [9 empty] | VRN | 0 | 0 | 0 | 0 | 0 | 2
| Sťažené podmienky | [8 empty] | 0 |  |  |  | znížená | [9 empty] | VRN | 0 | 0 | 0 | 0 | 0 | 2
| Vplyv prostredia | [8 empty] | 0 |  |  |  | znížená | [9 empty] | VRN | 0 | 0 | 0 | 0 | 0 | 2
| Iné VRN | [8 empty] | 0 |  |  |  | znížená | [9 empty] | VRN | 0 | 0 | 0 | 0 | 0 | 2
| Kompletačná činnosť | [8 empty] | 0 |  |  |  | znížená | [9 empty] | KOMPLETACNA | 0 | 0 | 0 | 0 | 0 | 2
Celkové náklady za stavbu 1) + 2) | [7 empty] | 0
ROZPOČET
Stavba: |  |  | PRESTAVBA BUDOVY NA KOMUNITNÉ CENTRUM - OBEC TERANY
Objekt: |  |  | SO 01 - Prestavba budovy na klub dôchodcov a spoločenské centrum
Časť: |  |  | Časť 3. - KANALIZAČNÁ PRÍPOJKA
Miesto: |  |  | TERANY, 962 68, parc. č.: 1/5 |  |  |  | Dátum: |  | 0
Objednávateľ: |  |  | Obec Terany, Terany 116, PSČ: 962 68 |  |  |  | Projektant: |  | Cobra Bauart s.r.o. Športová 2/20, Balog nad Ipľom
Zhotoviteľ: |  |  | Vyplň údaj |  |  |  | Spracovateľ:
PČ | Typ | Kód | Popis |  |  | MJ | Množstvo | J.cena [EUR] |  | Cena celkom [EUR] |  |  | Poznámka | DPH | J. Nh [h] | Nh celkom [h] | J. hmotnosť [t] | Hmotnosť celkom [t] | J. suť [t] | Suť Celkom [t]
Náklady z rozpočtu | [9 empty] | 0 | [5 empty] | 0 |  | 1.5876 |  | 0 |  | D | -1 | [7 empty] | 0
| HSV - Práce a dodávky HSV | [8 empty] | 0 | [5 empty] | 0 |  | 1.5876 |  | 0 | 1 | D | 0 | ROZPOCET | [6 empty] | 0
| 1 - Zemné práce | [8 empty] | 0 | [5 empty] | 0 |  | 1.0987 |  | 0 | 1 | D | 1 | ROZPOCET | [6 empty] | 0
1 | K | 132201201 | Výkop ryhy šírky 600-2000mm horn.3 do 100m3 |  |  | m3 | 25.2 | 0 |  | 0 |  |  |  | znížená |  | 0 | 0 | 0 | 0 | 0 | 16 | K | 2 | ROZPOCET | 0 | 0 | 0 | 0 | 0 | 2 | 0 | 16 | 2080197956
2 | K | 132201209 | Príplatok k cenám za lepivosť horniny 3 |  |  | m3 | 25.2 | 0 |  | 0 |  |  |  | znížená |  | 0 | 0 | 0 | 0 | 0 | 16 | K | 2 | ROZPOCET | 0 | 0 | 0 | 0 | 0 | 2 | 0 | 16 | 1669081757
3 | K | 151101102 | Paženie a rozopretie stien rýh pre podzemné vedenie, príložné do 4 m |  |  | m2 | 42 | 0 |  | 0 |  |  |  | znížená |  | 0 | 0.02616 | 1.0987 | 0 | 0 | 16 | K | 2 | ROZPOCET | 0 | 0 | 0 | 0 | 0 | 2 | 0 | 16 | -1347323638
4 | K | 151101112 | Odstránenie paženia rýh pre podzemné vedenie, príložné hĺbky do 4 m |  |  | m2 | 42 | 0 |  | 0 |  |  |  | znížená |  | 0 | 0 | 0 | 0 | 0 | 16 | K | 2 | ROZPOCET | 0 | 0 | 0 | 0 | 0 | 2 | 0 | 16 | -1574542546
5 | K | 162301101 | Vodorovné premiestnenie výkopku z horniny tr.1-4, do 100 m3 na vzdialenosť do 500 m |  |  | m3 | 25.2 | 0 |  | 0 |  |  |  | znížená |  | 0 | 0 | 0 | 0 | 0 | 16 | K | 2 | ROZPOCET | 0 | 0 | 0 | 0 | 0 | 2 | 0 | 16 | 475879996
6 | K | 162401102 | Vodorovné premiestnenie výkopku po spevnenej ceste z horniny tr.1-4, do 100 m3 na vzdialenosť do 2000 m |  |  | m3 | 25.2 | 0 |  | 0 |  |  |  | znížená |  | 0 | 0 | 0 | 0 | 0 | 16 | K | 2 | ROZPOCET | 0 | 0 | 0 | 0 | 0 | 2 | 0 | 16 | -551925985
7 | K | 171201201 | Uloženie sypaniny na skládky do 100 m3 |  |  | m3 | 10 | 0 |  | 0 |  |  |  | znížená |  | 0 | 0 | 0 | 0 | 0 | 16 | K | 2 | ROZPOCET | 0 | 0 | 0 | 0 | 0 | 2 | 0 | 16 | 1030326119
8 | K | 171209002 | Poplatok za skladovanie - zemina a kamenivo (17 05) ostatné |  |  | t | 10 | 0 |  | 0 |  |  |  | znížená |  | 0 | 0 | 0 | 0 | 0 | 16 | K | 2 | ROZPOCET | 0 | 0 | 0 | 0 | 0 | 2 | 0 | 16 | -407934388
9 | K | 175101101 | Obsyp potrubia sypaninou z vhodných hornín 1 až 4 bez prehodenia sypaniny |  |  | m3 | 5.04 | 0 |  | 0 |  |  |  | znížená |  | 0 | 0 | 0 | 0 | 0 | 16 | K | 2 | ROZPOCET | 0 | 0 | 0 | 0 | 0 | 2 | 0 | 16 | -2117270553
10 | M | 5833773700 | Štrkopiesok drvený 0-16 N |  |  | m3 | 5.04 | 0 |  | 0 |  |  |  | znížená |  | 0 | 0 | 0 | 0 | 0 | 32 | M | 2 | ROZPOCET | 0 | 0 | 0 | 0 | 0 | 2 | 0 | 16 | -1152271562
11 | K | 181101102 | Úprava pláne v zárezoch v hornine 1-4 so zhutnením |  |  | m2 | 46.2 | 0 |  | 0 |  |  |  | znížená |  | 0 | 0 | 0 | 0 | 0 | 16 | K | 2 | ROZPOCET | 0 | 0 | 0 | 0 | 0 | 2 | 0 | 16 | -1833320742
| 8 - Rúrové vedenie | [8 empty] | 0 | [5 empty] | 0 |  | 0.48884 |  | 0 | 1 | D | 1 | ROZPOCET | [6 empty] | 0
12 | K | 831263195 | Príplatok k cene za zriadenie kanalizačnej prípojky DN od 100 do 300 |  |  | ks | 1 | 0 |  | 0 |  |  |  | znížená |  | 0 | 0.07082 | 0.07082 | 0 | 0 | 16 | K | 2 | ROZPOCET | 0 | 0 | 0 | 0 | 0 | 2 | 0 | 16 | -1226785011
13 | K | 871313121 | Montáž kanalizačného potrubia z kanalizačných rúr z tvrdého PVC tesn. gumovým krúžkom DN 160 |  |  | m | 42 | 0 |  | 0 |  |  |  | znížená |  | 0 | 0 | 0 | 0 | 0 | 16 | K | 2 | ROZPOCET | 0 | 0 | 0 | 0 | 0 | 2 | 0 | 16 | 858992643
14 | M | 2860002140 | Kanalizačná PVC rúra 160 - hladký kanalizačný systém SN4 |  |  | m | 42 | 0 |  | 0 |  |  |  | znížená |  | 0 | 0.00959 | 0.40278 | 0 | 0 | 32 | M | 2 | ROZPOCET | 0 | 0 | 0 | 0 | 0 | 2 | 0 | 16 | -2107198500
15 | K | 877373122 | Montáž tvarovky na potrubí z rúr z tvrdého PVC, presuvka DN 160 |  |  | ks | 3 | 0 |  | 0 |  |  |  | znížená |  | 0 | 8e-05 | 0.00024 | 0 | 0 | 16 | K | 2 | ROZPOCET | 0 | 0 | 0 | 0 | 0 | 2 | 0 | 16 | -1997480595
16 | M | 2864202109 | PVC-U presuvka kanalizačná DN 160 pre kanalizačné rúry |  |  | ks | 3 | 0 |  | 0 |  |  |  | znížená |  | 0 | 0.005 | 0.015 | 0 | 0 | 32 | M | 2 | ROZPOCET | 0 | 0 | 0 | 0 | 0 | 2 | 0 | 16 | 1404358207
17 | K | 892371000 | Skúška tesnosti kanalizácie D 160 |  |  | m | 42 | 0 |  | 0 |  |  |  | znížená |  | 0 | 0 | 0 | 0 | 0 | 16 | K | 2 | ROZPOCET | 0 | 0 | 0 | 0 | 0 | 2 | 0 | 16 | 1277498695
| 99 - Presun hmôt HSV | [8 empty] | 0 | [5 empty] | 0 |  | 0 |  | 0 | 1 | D | 1 | ROZPOCET | [6 empty] | 0
18 | K | 998276101 | Presun hmôt pre rúrové vedenie hĺbené z rúr z plast. hmôt alebo sklolamin. v otvorenom výkope |  |  | t | 1.588 | 0 |  | 0 |  |  |  | znížená |  | 0 | 0 | 0 | 0 | 0 | 16 | K | 2 | ROZPOCET | 0 | 0 | 0 | 0 | 0 | 2 | 0 | 16 | -1802958978
| VP - Práce naviac | [8 empty] | 0 | [11 empty] | D | 0 | PN | [6 empty] | 0
| K | [8 empty] | 0 |  |  |  | znížená | [7 empty] | PN | 1 | PN | 0 | 0 | 0 | 0 | 0 | 2 | 0
| K | [8 empty] | 0 |  |  |  | znížená | [7 empty] | PN | 1 | PN | 0 | 0 | 0 | 0 | 0 | 2 | 0
| K | [8 empty] | 0 |  |  |  | znížená | [7 empty] | PN | 1 | PN | 0 | 0 | 0 | 0 | 0 | 2 | 0

## Časť 4. - VYKUROVANIE
| Hárok obsahuje: |  | 1) Krycí list rozpočtu |  | 2) Rekapitulácia rozpočtu |  |  | 3) Rozpočet |  |  | Späť na hárok: | Rekapitulácia stavby
optimalizované pre tlač zostáv vo formáte A4 - na výšku | [11 empty] | >> skryté stĺpce << | [9 empty] | {0725c460-1d86-4a6b-832b-df0d83b9d9d2}
0
KRYCÍ LIST ROZPOČTU | [12 empty] | v --- nižšie sa nachádzajú doplnkové a pomocné údaje k zostavám --- v | [8 empty] | False
| Stavba: |  | PRESTAVBA BUDOVY NA KOMUNITNÉ CENTRUM - OBEC TERANY
| Objekt: |  | SO 01 - Prestavba budovy na klub dôchodcov a spoločenské centrum
| Časť: |  | Časť 4. - VYKUROVANIE
| JKSO: | [7 empty] | KS:
| Miesto: |  | TERANY, 962 68, parc. č.: 1/5 | [5 empty] | Dátum: |  | 0
| Objednávateľ: | [7 empty] | IČO: |  | 00320323
|  | Obec Terany, Terany 116, PSČ: 962 68 | [6 empty] | IČO DPH:
| Zhotoviteľ: | [7 empty] | IČO: |  | Vyplň údaj
|  | Vyplň údaj | [6 empty] | IČO DPH: |  | Vyplň údaj
| Projektant: | [7 empty] | IČO: |  | 44413301
|  | Cobra Bauart s.r.o. Športová 2/20, Balog nad Ipľom | [6 empty] | IČO DPH: |  | 2022709282
| Spracovateľ: | [7 empty] | IČO:
IČO DPH:
Poznámka:
| Náklady z rozpočtu | [7 empty] | 0
| Ostatné náklady | [7 empty] | 0
| Cena bez DPH | [7 empty] | 0
| DPH | základná | 20% | z | 0 |  |  |  | 0
|  | znížená | 20% | z | 0 |  |  |  | 0
|  | zákl. prenesená | 20% | z | 0 |  |  |  | 0
|  | zníž. prenesená | 20% | z | 0 |  |  |  | 0
|  | nulová | 0% | z | 0 |  |  |  | 0
| Cena s DPH |  |  | v | EUR |  |  | 0
| Projektant |  |  |  |  | Spracovateľ
| Dátum a podpis: |  |  | Pečiatka |  | Dátum a podpis: |  |  |  | Pečiatka
| Objednávateľ |  |  |  |  | Zhotoviteľ
| Dátum a podpis: |  |  | Pečiatka |  | Dátum a podpis: |  |  |  | Pečiatka
REKAPITULÁCIA ROZPOČTU
Stavba: |  |  | PRESTAVBA BUDOVY NA KOMUNITNÉ CENTRUM - OBEC TERANY
Objekt: |  |  | SO 01 - Prestavba budovy na klub dôchodcov a spoločenské centrum
Časť: |  |  | Časť 4. - VYKUROVANIE
Miesto: |  |  | TERANY, 962 68, parc. č.: 1/5 |  |  |  | Dátum: |  | 0
Objednávateľ: |  |  | Obec Terany, Terany 116, PSČ: 962 68 |  |  |  | Projektant: |  | Cobra Bauart s.r.o. Športová 2/20, Balog nad Ipľom
Zhotoviteľ: |  |  | Vyplň údaj |  |  |  | Spracovateľ:
Kód - Popis | [9 empty] | Cena celkom [EUR]
1) Náklady z rozpočtu | [9 empty] | 0 | [12 empty] | -1
| PSV - Práce a dodávky PSV | [8 empty] | 0
| 713 - Izolácie tepelné | [8 empty] | 0
| 73 - Ústredné vykurovanie | [8 empty] | 0
| 731 - Kotolne | [8 empty] | 0
| 732 - Strojovne | [8 empty] | 0
| 733 - Rozvodné potrubie | [8 empty] | 0
| 734 - Armatúry | [8 empty] | 0
| 735 - Ústredné kúrenie, vykurov. telesá | [8 empty] | 0
| 795 - Lokálne kúrenie | [8 empty] | 0
| OST - Ostatné | [8 empty] | 0
| VP - Práce naviac | [8 empty] | 0
2) Ostatné náklady | [9 empty] | 0 |  |  |  | DPH
| GZS | [8 empty] | 0 |  |  |  | znížená | [9 empty] | VRN | 0 | 0 | 0 | 0 | 0 | 2
| Projektové práce | [8 empty] | 0 |  |  |  | znížená | [9 empty] | VRN | 0 | 0 | 0 | 0 | 0 | 2
| Sťažené podmienky | [8 empty] | 0 |  |  |  | znížená | [9 empty] | VRN | 0 | 0 | 0 | 0 | 0 | 2
| Vplyv prostredia | [8 empty] | 0 |  |  |  | znížená | [9 empty] | VRN | 0 | 0 | 0 | 0 | 0 | 2
| Iné VRN | [8 empty] | 0 |  |  |  | znížená | [9 empty] | VRN | 0 | 0 | 0 | 0 | 0 | 2
| Kompletačná činnosť | [8 empty] | 0 |  |  |  | znížená | [9 empty] | KOMPLETACNA | 0 | 0 | 0 | 0 | 0 | 2
Celkové náklady za stavbu 1) + 2) | [7 empty] | 0
ROZPOČET
Stavba: |  |  | PRESTAVBA BUDOVY NA KOMUNITNÉ CENTRUM - OBEC TERANY
Objekt: |  |  | SO 01 - Prestavba budovy na klub dôchodcov a spoločenské centrum
Časť: |  |  | Časť 4. - VYKUROVANIE
Miesto: |  |  | TERANY, 962 68, parc. č.: 1/5 |  |  |  | Dátum: |  | 0
Objednávateľ: |  |  | Obec Terany, Terany 116, PSČ: 962 68 |  |  |  | Projektant: |  | Cobra Bauart s.r.o. Športová 2/20, Balog nad Ipľom
Zhotoviteľ: |  |  | Vyplň údaj |  |  |  | Spracovateľ:
PČ | Typ | Kód | Popis |  |  | MJ | Množstvo | J.cena [EUR] |  | Cena celkom [EUR] |  |  | Poznámka | DPH | J. Nh [h] | Nh celkom [h] | J. hmotnosť [t] | Hmotnosť celkom [t] | J. suť [t] | Suť Celkom [t]
Náklady z rozpočtu | [9 empty] | 0 | [5 empty] | 0 |  | 0.86513 |  | 0 |  | D | -1 | [7 empty] | 0
| PSV - Práce a dodávky PSV | [8 empty] | 0 | [5 empty] | 0 |  | 0.86513 |  | 0 | 2 | D | 0 | ROZPOCET | [6 empty] | 0
| 713 - Izolácie tepelné | [8 empty] | 0 | [5 empty] | 0 |  | 0.01554 |  | 0 | 2 | D | 1 | ROZPOCET | [6 empty] | 0
1 | K | 713482301 | Montaž trubíc MIRELON hr. do 6 mm, vnút.priemer do 18 mm |  |  | m | 78 | 0 |  | 0 |  |  |  | znížená |  | 0 | 3e-05 | 0.00234 | 0 | 0 | 16 | K | 2 | ROZPOCET | 0 | 0 | 0 | 0 | 0 | 2 | 0 | 16 | 293527987
2 | M | 2837710100 | Izolácia potrubia- 18/6" MIRELON potrubie DN16 |  |  | m | 78 | 0 |  | 0 |  |  |  | znížená |  | 0 | 4e-05 | 0.00312 | 0 | 0 | 32 | M | 2 | ROZPOCET | 0 | 0 | 0 | 0 | 0 | 2 | 0 | 16 | -1846534972
3 | K | 713482121 | Montáž trubíc z PE, hr.15-20 mm,vnút.priemer do 38 mm |  |  | m | 63 | 0 |  | 0 |  |  |  | znížená |  | 0 | 2e-05 | 0.00126 | 0 | 0 | 16 | K | 2 | ROZPOCET | 0 | 0 | 0 | 0 | 0 | 2 | 0 | 16 | -191924900
4 | M | 2837710400 | Izolácia potrubia- 22/13" MIRELON potrubie DN 20 |  |  | m | 63 | 0 |  | 0 |  |  |  | znížená |  | 0 | 0.00014 | 0.00882 | 0 | 0 | 32 | M | 2 | ROZPOCET | 0 | 0 | 0 | 0 | 0 | 2 | 0 | 16 | -1823307991
5 | K | 998713101 | Presun hmôt pre izolácie tepelné v objektoch výšky do 6 m |  |  | t | 0.016 | 0 |  | 0 |  |  |  | znížená |  | 0 | 0 | 0 | 0 | 0 | 16 | K | 2 | ROZPOCET | 0 | 0 | 0 | 0 | 0 | 2 | 0 | 16 | -196672227
| 73 - Ústredné vykurovanie | [8 empty] | 0 | [5 empty] | 0 |  | 0.84959 |  | 0 | 1 | D | 1 | ROZPOCET | [6 empty] | 0
| 731 - Kotolne | [8 empty] | 0 | [5 empty] | 0 |  | 0.124 |  | 0 | 2 | D | 2 | ROZPOCET | [6 empty] | 0
6 | K | 731161000 | Montáž plynového kotla kondenzačného do 35 kW - pripojenie a zapojenie |  |  | ks | 1 | 0 |  | 0 |  |  |  | znížená |  | 0 | 0 | 0 | 0 | 0 | 16 | K | 3 | ROZPOCET | 0 | 0 | 0 | 0 | 0 | 2 | 0 | 16 | -342641157
7 | M | 4849110370 | VITODENS 100-W,turbo, výkon 8,8až35 kW Plynový kondenzačný kotol WB1C098 VIESSMANN |  |  | ks | 1 | 0 |  | 0 |  |  |  | znížená |  | 0 | 0.124 | 0.124 | 0 | 0 | 32 | M | 3 | ROZPOCET | 0 | 0 | 0 | 0 | 0 | 2 | 0 | 16 | -1105588529
8 | K | 998731101 | Presun hmôt pre kotolne umiestnené vo výške (hĺbke) do 6 m |  |  | t | 0.124 | 0 |  | 0 |  |  |  | znížená |  | 0 | 0 | 0 | 0 | 0 | 16 | K | 3 | ROZPOCET | 0 | 0 | 0 | 0 | 0 | 2 | 0 | 16 | 252201661
| 732 - Strojovne | [8 empty] | 0 | [5 empty] | 0 |  | 0.013442 |  | 0 | 2 | D | 2 | ROZPOCET | [6 empty] | 0
9 | K | 732331513 | Nádoba expanzná tlaková s membránou typ Expanzomat I bez poistného ventilu objemu 25 l |  |  | ks | 1 | 0 |  | 0 |  |  |  | znížená |  | 0 | 0.01142 | 0.01142 | 0 | 0 | 16 | K | 3 | ROZPOCET | 0 | 0 | 0 | 0 | 0 | 2 | 0 | 16 | -1601734476
10 | M | 4849210147 | Poistný ventil pre vykurovanie, 1/2"MF, 6 bar, mosadz OT 58 IVAR (pre expanzomat) |  |  | ks | 1 | 0 |  | 0 |  |  |  | znížená |  | 0 | 0.000112 | 0.000112 | 0 | 0 | 32 | M | 3 | ROZPOCET | 0 | 0 | 0 | 0 | 0 | 2 | 0 | 16 | -1525959266
11 | K | 732429111 | Montáž čerpadla (do potrubia) obehového špirálového DN 25 |  |  | ks | 1 | 0 |  | 0 |  |  |  | znížená |  | 0 | 3e-05 | 3e-05 | 0 | 0 | 16 | K | 3 | ROZPOCET | 0 | 0 | 0 | 0 | 0 | 2 | 0 | 16 | -402386715
12 | M | 4268155140 | Obehové čerpadlo GRUNDFOS ALPHA2 25-60 130 1x230V 50Hz 6H |  |  | ks | 1 | 0 |  | 0 |  |  |  | znížená |  | 0 | 0.00188 | 0.00188 | 0 | 0 | 32 | M | 3 | ROZPOCET | 0 | 0 | 0 | 0 | 0 | 2 | 0 | 16 | 141637748
13 | K | 998732101 | Presun hmôt pre strojovne v objektoch výšky do 6 m |  |  | t | 0.013 | 0 |  | 0 |  |  |  | znížená |  | 0 | 0 | 0 | 0 | 0 | 16 | K | 3 | ROZPOCET | 0 | 0 | 0 | 0 | 0 | 2 | 0 | 16 | -1727462222
| 733 - Rozvodné potrubie | [8 empty] | 0 | [5 empty] | 0 |  | 0.04197 |  | 0 | 2 | D | 2 | ROZPOCET | [6 empty] | 0
14 | K | 733167300 | Montáž plasthliníkového potrubia Radopress lisovaním D 16x2 |  |  | m | 78 | 0 |  | 0 |  |  |  | znížená |  | 0 | 5e-05 | 0.0039 | 0 | 0 | 16 | K | 3 | ROZPOCET | 0 | 0 | 0 | 0 | 0 | 2 | 0 | 16 | -1828952819
15 | M | 2860030080 | RADOPRESS rúra PEX-AL-PEX 16x2mm/200m kotúč - PeX/Al/PeX systém PIPELIFE |  |  | m | 78 | 0 |  | 0 |  |  |  | znížená |  | 0 | 0.00012 | 0.00936 | 0 | 0 | 32 | M | 3 | ROZPOCET | 0 | 0 | 0 | 0 | 0 | 2 | 0 | 16 | -1743410353
16 | M | 2860030390 | RADOPRESS spojka 16 - PeX/Al/PeX systém PIPELIFE |  |  | ks | 78 | 0 |  | 0 |  |  |  | znížená |  | 0 | 6e-05 | 0.00468 | 0 | 0 | 32 | M | 3 | ROZPOCET | 0 | 0 | 0 | 0 | 0 | 2 | 0 | 16 | -1193444123
17 | K | 733167306 | Montáž plasthliníkového potrubia Radopress lisovaním D 20x2 |  |  | m | 63 | 0 |  | 0 |  |  |  | znížená |  | 0 | 5e-05 | 0.00315 | 0 | 0 | 16 | K | 3 | ROZPOCET | 0 | 0 | 0 | 0 | 0 | 2 | 0 | 16 | -1018544313
18 | M | 2860030100 | RADOPRESS rúra PEX-AL-PEX 20x2mm/100m kotúč - PeX/Al/PeX systém PIPELIFE |  |  | m | 63 | 0 |  | 0 |  |  |  | znížená |  | 0 | 0.00016 | 0.01008 | 0 | 0 | 32 | M | 3 | ROZPOCET | 0 | 0 | 0 | 0 | 0 | 2 | 0 | 16 | 963144001
19 | M | 2860030410 | RADOPRESS spojka 20 - PeX/Al/PeX systém PIPELIFE |  |  | ks | 63 | 0 |  | 0 |  |  |  | znížená |  | 0 | 8e-05 | 0.00504 | 0 | 0 | 32 | M | 3 | ROZPOCET | 0 | 0 | 0 | 0 | 0 | 2 | 0 | 16 | -229676355
20 | K | 733167354 | Montáž plasthliníkového kolena Radopress lisovaním D 20 |  |  | ks | 16 | 0 |  | 0 |  |  |  | znížená |  | 0 | 0 | 0 | 0 | 0 | 16 | K | 3 | ROZPOCET | 0 | 0 | 0 | 0 | 0 | 2 | 0 | 16 | 1681543715
21 | M | 2860030690 | RADOPRESS koleno 20/90 - PeX/Al/PeX systém PIPELIFE |  |  | ks | 16 | 0 |  | 0 |  |  |  | znížená |  | 0 | 0.00011 | 0.00176 | 0 | 0 | 32 | M | 3 | ROZPOCET | 0 | 0 | 0 | 0 | 0 | 2 | 0 | 16 | -190367319
22 | K | 733167399 | Montáž plasthliníkového T-kusu Radopress lisovaním D 20 |  |  | ks | 25 | 0 |  | 0 |  |  |  | znížená |  | 0 | 0 | 0 | 0 | 0 | 16 | K | 3 | ROZPOCET | 0 | 0 | 0 | 0 | 0 | 2 | 0 | 16 | 816234076
23 | M | 2860030810 | RADOPRESS T - kus 20 - PeX/Al/PeX systém PIPELIFE |  |  | ks | 25 | 0 |  | 0 |  |  |  | znížená |  | 0 | 0.00016 | 0.004 | 0 | 0 | 32 | M | 3 | ROZPOCET | 0 | 0 | 0 | 0 | 0 | 2 | 0 | 16 | -42585061
24 | M | 5519013406 | Krúžok tesniaci EPDM pr.18mm, čierny Steelpress |  |  | ks | 60 | 0 |  | 0 |  |  |  | znížená |  | 0 | 0 | 0 | 0 | 0 | 32 | M | 3 | ROZPOCET | 0 | 0 | 0 | 0 | 0 | 2 | 0 | 16 | 1570897140
25 | M | 5519013409 | Krúžok tesniaci FMK pr.18mm, zelený Steelpress |  |  | ks | 60 | 0 |  | 0 |  |  |  | znížená |  | 0 | 0 | 0 | 0 | 0 | 32 | M | 3 | ROZPOCET | 0 | 0 | 0 | 0 | 0 | 2 | 0 | 16 | 2063622052
26 | M | 5519013412 | Krúžok tesniaci EPDM pr.22mm, čierny Steelpress |  |  | ks | 50 | 0 |  | 0 |  |  |  | znížená |  | 0 | 0 | 0 | 0 | 0 | 32 | M | 3 | ROZPOCET | 0 | 0 | 0 | 0 | 0 | 2 | 0 | 16 | -201093412
27 | M | 5519013415 | Krúžok tesniaci FMK pr.22mm, zelený Steelpress |  |  | ks | 50 | 0 |  | 0 |  |  |  | znížená |  | 0 | 0 | 0 | 0 | 0 | 32 | M | 3 | ROZPOCET | 0 | 0 | 0 | 0 | 0 | 2 | 0 | 16 | 1273065383
28 | K | 73319-0107 | Tlaková skúška potrubia a ocel. rúrok závitových do DN 40 |  |  | m | 5.8 | 0 |  | 0 |  |  |  | znížená |  | 0 | 0 | 0 | 0 | 0 | 16 | K | 3 | ROZPOCET | 0 | 0 | 0 | 0 | 0 | 2 | 0 | 16 | 26
29 | K | 73339-1101 | Tlaková skúška potrubia plastového do d 32 |  |  | m | 141 | 0 |  | 0 |  |  |  | znížená |  | 0 | 0 | 0 | 0 | 0 | 16 | K | 3 | ROZPOCET | 0 | 0 | 0 | 0 | 0 | 2 | 0 | 16 | 32
30 | K | 998733101 | Presun hmôt pre rozvody potrubia v objektoch výšky do 6 m |  |  | t | 0.042 | 0 |  | 0 |  |  |  | znížená |  | 0 | 0 | 0 | 0 | 0 | 16 | K | 3 | ROZPOCET | 0 | 0 | 0 | 0 | 0 | 2 | 0 | 16 | -69074063
| 734 - Armatúry | [8 empty] | 0 | [5 empty] | 0 |  | 0.01411 |  | 0 | 2 | D | 2 | ROZPOCET | [6 empty] | 0
31 | K | 734209111 | Montáž pripojovacej armatúry R383X001 3/4”F(E)x18 |  |  | ks | 17 | 0 |  | 0 |  |  |  | znížená |  | 0 | 3e-05 | 0.00051 | 0 | 0 | 16 | K | 3 | ROZPOCET | 0 | 0 | 0 | 0 | 0 | 2 | 0 | 16 | 1920082769
32 | M | 4848900855 | Pripojovacia armatúra GIACOMINI R383X001 3/4”F(E)x18 |  |  | ks | 17 | 0 |  | 0 |  |  |  | znížená |  | 0 | 0.0004 | 0.0068 | 0 | 0 | 32 | M | 3 | ROZPOCET | 0 | 0 | 0 | 0 | 0 | 2 | 0 | 16 | 1670757508
33 | K | 734222612 | Ventil regulačný závitový s hlavicou termostatického ovládania V 4262 A - priamy G 1/2 |  |  | ks | 17 | 0 |  | 0 |  |  |  | znížená |  | 0 | 0.0004 | 0.0068 | 0 | 0 | 16 | K | 3 | ROZPOCET | 0 | 0 | 0 | 0 | 0 | 2 | 0 | 16 | 1965196274
34 | K | 998734101 | Presun hmôt pre armatúry v objektoch výšky do 6 m |  |  | t | 0.014 | 0 |  | 0 |  |  |  | znížená |  | 0 | 0 | 0 | 0 | 0 | 16 | K | 3 | ROZPOCET | 0 | 0 | 0 | 0 | 0 | 2 | 0 | 16 | 318602098
| 735 - Ústredné kúrenie, vykurov. telesá | [8 empty] | 0 | [5 empty] | 0 |  | 0.45607 |  | 0 | 2 | D | 2 | ROZPOCET | [6 empty] | 0
35 | K | 735154102 | Montáž vykurovacieho telesa doskového dvojradového výšky 600 mm/ dĺžky 1000-1200 mm |  |  | ks | 13 | 0 |  | 0 |  |  |  | znížená |  | 0 | 2e-05 | 0.00026 | 0 | 0 | 16 | K | 3 | ROZPOCET | 0 | 0 | 0 | 0 | 0 | 2 | 0 | 16 | 1769094817
36 | M | 4845380550 | Vykurovacie teleso doskové - oceľ. radiátor KORAD Ventil-Kompakt 22K 600x1000 |  |  | ks | 4 | 0 |  | 0 |  |  |  | znížená |  | 0 | 0.032 | 0.128 | 0 | 0 | 32 | M | 3 | ROZPOCET | 0 | 0 | 0 | 0 | 0 | 2 | 0 | 16 | 749058295
37 | M | 4848953350 | Vykurovacie teleso doskové - oceľ. radiátor KORAD Ventil-Kompakt 22K 600x 600 |  |  | ks | 2 | 0 |  | 0 |  |  |  | znížená |  | 0 | 0.0204 | 0.0408 | 0 | 0 | 32 | M | 3 | ROZPOCET | 0 | 0 | 0 | 0 | 0 | 2 | 0 | 16 | -776442397
38 | M | 4848953380 | Vykurovacie teleso doskové - oceľ. radiátor KORAD Ventil-Kompakt 22VK 600x 900 |  |  | ks | 2 | 0 |  | 0 |  |  |  | znížená |  | 0 | 0.02964 | 0.05928 | 0 | 0 | 32 | M | 3 | ROZPOCET | 0 | 0 | 0 | 0 | 0 | 2 | 0 | 16 | -1394557037
39 | M | 4848953410 | Vykurovacie teleso doskové - oceľ. radiátor KORAD Ventil-Kompakt 22VK600x1200 |  |  | ks | 5 | 0 |  | 0 |  |  |  | znížená |  | 0 | 0.03913 | 0.19565 | 0 | 0 | 32 | M | 3 | ROZPOCET | 0 | 0 | 0 | 0 | 0 | 2 | 0 | 16 | 1960059951
40 | K | 735154010 | Montáž vykurovacieho rebríka oceľového 450x700 |  |  | ks | 4 | 0 |  | 0 |  |  |  | znížená |  | 0 | 2e-05 | 8e-05 | 0 | 0 | 16 | K | 3 | ROZPOCET | 0 | 0 | 0 | 0 | 0 | 2 | 0 | 16 | -213301791
41 | M | 4845500855 | Vykurovací rebrík radiátor KORADO oceľ.rebrík KORALUX LINEAR CLASSICKLC 450 x 700 |  |  | ks | 4 | 0 |  | 0 |  |  |  | znížená |  | 0 | 0.008 | 0.032 | 0 | 0 | 32 | M | 3 | ROZPOCET | 0 | 0 | 0 | 0 | 0 | 2 | 0 | 16 | 594109048
42 | K | 735158120 | Vykurovacie telesá panelové, tlaková skúška telesa vodou dvojradového |  |  | ks | 13 | 0 |  | 0 |  |  |  | znížená |  | 0 | 0 | 0 | 0 | 0 | 16 | K | 3 | ROZPOCET | 0 | 0 | 0 | 0 | 0 | 2 | 0 | 16 | -131658091
43 | K | 735158110 | Vykurovacie telesá panelové, tlaková skúška telesa vodou rebrového |  |  | ks | 4 | 0 |  | 0 |  |  |  | znížená |  | 0 | 0 | 0 | 0 | 0 | 16 | K | 3 | ROZPOCET | 0 | 0 | 0 | 0 | 0 | 2 | 0 | 16 | 428916922
44 | K | 998735101 | Presun hmôt pre vykurovacie telesá v objektoch výšky do 6 m |  |  | t | 0.456 | 0 |  | 0 |  |  |  | znížená |  | 0 | 0 | 0 | 0 | 0 | 16 | K | 3 | ROZPOCET | 0 | 0 | 0 | 0 | 0 | 2 | 0 | 16 | 298300076
| 795 - Lokálne kúrenie | [8 empty] | 0 | [5 empty] | 0 |  | 0.2 |  | 0 | 2 | D | 2 | ROZPOCET | [6 empty] | 0
45 | K | 795121380 | Montáž krbových kachlí na drevo, teplovodných, výkon 17 kW |  |  | ks | 1 | 0 |  | 0 |  |  |  | znížená |  | 0 | 0 | 0 | 0 | 0 | 16 | K | 3 | ROZPOCET | 0 | 0 | 0 | 0 | 0 | 2 | 0 | 16 | 1945106442
46 | M | 5419017820 | Teplovodný krb Oxford Klasik /15 kW/ - V cene je zahrnutá krbová obostvaba, krbová vložka, dopojenie dymovodu, montáž |  |  | ks | 1 | 0 |  | 0 |  |  |  | znížená |  | 0 | 0.2 | 0.2 | 0 | 0 | 32 | M | 3 | ROZPOCET | 0 | 0 | 0 | 0 | 0 | 2 | 0 | 16 | 1507654226
47 | K | 998795101 | Presun hmôt na lokálne vykurovanie v objektoch výšky do 6 m |  |  | t | 0.2 | 0 |  | 0 |  |  |  | znížená |  | 0 | 0 | 0 | 0 | 0 | 16 | K | 3 | ROZPOCET | 0 | 0 | 0 | 0 | 0 | 2 | 0 | 16 | -958848160
| OST - Ostatné | [8 empty] | 0 | [5 empty] | 0 |  | 0 |  | 0 | 4 | D | 1 | ROZPOCET | [6 empty] | 0
48 | K | HZS-001 | Hydraulické vyregulovanie vykurovacieho systému počas vykurovacej skúšky |  |  | hod | 5 | 0 |  | 0 |  |  |  | znížená |  | 0 | 0 | 0 | 0 | 0 | 16 | K | 2 | ROZPOCET | 0 | 0 | 0 | 0 | 0 | 2 | 0 | 16 | 2144583466
49 | K | HZS-0061 | Kompletné vyskúšanie systému |  |  | ks | 1 | 0 |  | 0 |  |  |  | znížená |  | 0 | 0 | 0 | 0 | 0 | 16 | K | 2 | ROZPOCET | 0 | 0 | 0 | 0 | 0 | 2 | 0 | 16 | 559410863
50 | K | HZS-0071 | Skúšobná vykurovacia prevádzka (2*24h) |  |  | hod | 48 | 0 |  | 0 |  |  |  | znížená |  | 0 | 0 | 0 | 0 | 0 | 16 | K | 2 | ROZPOCET | 0 | 0 | 0 | 0 | 0 | 2 | 0 | 16 | 1494657513
| VP - Práce naviac | [8 empty] | 0 | [11 empty] | D | 0 | PN | [6 empty] | 0
| K | [8 empty] | 0 |  |  |  | znížená | [7 empty] | PN | 1 | PN | 0 | 0 | 0 | 0 | 0 | 2 | 0
| K | [8 empty] | 0 |  |  |  | znížená | [7 empty] | PN | 1 | PN | 0 | 0 | 0 | 0 | 0 | 2 | 0
| K | [8 empty] | 0 |  |  |  | znížená | [7 empty] | PN | 1 | PN | 0 | 0 | 0 | 0 | 0 | 2 | 0

## a) - Elektroinštalácia
| Hárok obsahuje: |  | 1) Krycí list rozpočtu |  | 2) Rekapitulácia rozpočtu |  |  | 3) Rozpočet |  |  | Späť na hárok: | Rekapitulácia stavby
optimalizované pre tlač zostáv vo formáte A4 - na výšku | [11 empty] | >> skryté stĺpce << | [9 empty] | {c013d974-9d99-4c44-8a75-17e0f735941c}
0
KRYCÍ LIST ROZPOČTU | [12 empty] | v --- nižšie sa nachádzajú doplnkové a pomocné údaje k zostavám --- v | [8 empty] | False
| Stavba: |  | PRESTAVBA BUDOVY NA KOMUNITNÉ CENTRUM - OBEC TERANY
| Objekt: |  | SO 01 - Prestavba budovy na klub dôchodcov a spoločenské centrum
| Časť: |  | Časť 5. - ELEKTRO ČASŤ
| Úroveň 3: |  | a) - Elektroinštalácia
| JKSO: | [7 empty] | KS:
| Miesto: |  | TERANY, 962 68, parc. č.: 1/5 | [5 empty] | Dátum: |  | 0
| Objednávateľ: | [7 empty] | IČO: |  | 00320323
|  | Obec Terany, Terany 116, PSČ: 962 68 | [6 empty] | IČO DPH:
| Zhotoviteľ: | [7 empty] | IČO: |  | Vyplň údaj
|  | Vyplň údaj | [6 empty] | IČO DPH: |  | Vyplň údaj
| Projektant: | [7 empty] | IČO: |  | 44413301
|  | Cobra Bauart s.r.o. Športová 2/20, Balog nad Ipľom | [6 empty] | IČO DPH: |  | 2022709282
| Spracovateľ: | [7 empty] | IČO:
IČO DPH:
Poznámka:
| Náklady z rozpočtu | [7 empty] | 0
| Ostatné náklady | [7 empty] | 0
| Cena bez DPH | [7 empty] | 0
| DPH | základná | 20% | z | 0 |  |  |  | 0
|  | znížená | 20% | z | 0 |  |  |  | 0
|  | zákl. prenesená | 20% | z | 0 |  |  |  | 0
|  | zníž. prenesená | 20% | z | 0 |  |  |  | 0
|  | nulová | 0% | z | 0 |  |  |  | 0
| Cena s DPH |  |  | v | EUR |  |  | 0
| Projektant |  |  |  |  | Spracovateľ
| Dátum a podpis: |  |  | Pečiatka |  | Dátum a podpis: |  |  |  | Pečiatka
| Objednávateľ |  |  |  |  | Zhotoviteľ
| Dátum a podpis: |  |  | Pečiatka |  | Dátum a podpis: |  |  |  | Pečiatka
REKAPITULÁCIA ROZPOČTU
Stavba: |  |  | PRESTAVBA BUDOVY NA KOMUNITNÉ CENTRUM - OBEC TERANY
Objekt: |  |  | SO 01 - Prestavba budovy na klub dôchodcov a spoločenské centrum
Časť: |  |  | Časť 5. - ELEKTRO ČASŤ
Úroveň 3: |  |  | a) - Elektroinštalácia
Miesto: |  |  | TERANY, 962 68, parc. č.: 1/5 |  |  |  | Dátum: |  | 0
Objednávateľ: |  |  | Obec Terany, Terany 116, PSČ: 962 68 |  |  |  | Projektant: |  | Cobra Bauart s.r.o. Športová 2/20, Balog nad Ipľom
Zhotoviteľ: |  |  | Vyplň údaj |  |  |  | Spracovateľ:
Kód - Popis | [9 empty] | Cena celkom [EUR]
1) Náklady z rozpočtu | [9 empty] | 0 | [12 empty] | -1
| M - Práce a dodávky M | [8 empty] | 0
| 21-M - Elektromontáže - osvetlenie | [8 empty] | 0
| 21-M-2 - Rozvodné krabice a rúrky | [8 empty] | 0
| 21-M-3 - Káble a vodiče silnoprúdu | [8 empty] | 0
| 21-M-5 - Rozvádzače a skrine | [8 empty] | 0
| 21-M-4 - Vypínače, prepínače a zásuvky | [8 empty] | 0
| 21-M-6 - Ventilátory | [8 empty] | 0
| 21-M-7 - Slaboprúdové komponenty | [8 empty] | 0
| HZS - Hodinové zúčtovacie sadzby - LED svietidlá | [8 empty] | 0
| VP - Práce naviac | [8 empty] | 0
2) Ostatné náklady | [9 empty] | 0 |  |  |  | DPH
| GZS | [8 empty] | 0 |  |  |  | znížená | [9 empty] | VRN | 0 | 0 | 0 | 0 | 0 | 2
| Projektové práce | [8 empty] | 0 |  |  |  | znížená | [9 empty] | VRN | 0 | 0 | 0 | 0 | 0 | 2
| Sťažené podmienky | [8 empty] | 0 |  |  |  | znížená | [9 empty] | VRN | 0 | 0 | 0 | 0 | 0 | 2
| Vplyv prostredia | [8 empty] | 0 |  |  |  | znížená | [9 empty] | VRN | 0 | 0 | 0 | 0 | 0 | 2
| Iné VRN | [8 empty] | 0 |  |  |  | znížená | [9 empty] | VRN | 0 | 0 | 0 | 0 | 0 | 2
| Kompletačná činnosť | [8 empty] | 0 |  |  |  | znížená | [9 empty] | KOMPLETACNA | 0 | 0 | 0 | 0 | 0 | 2
Celkové náklady za stavbu 1) + 2) | [7 empty] | 0
ROZPOČET
Stavba: |  |  | PRESTAVBA BUDOVY NA KOMUNITNÉ CENTRUM - OBEC TERANY
Objekt: |  |  | SO 01 - Prestavba budovy na klub dôchodcov a spoločenské centrum
Časť: |  |  | Časť 5. - ELEKTRO ČASŤ
Úroveň 3: |  |  | a) - Elektroinštalácia
Miesto: |  |  | TERANY, 962 68, parc. č.: 1/5 |  |  |  | Dátum: |  | 0
Objednávateľ: |  |  | Obec Terany, Terany 116, PSČ: 962 68 |  |  |  | Projektant: |  | Cobra Bauart s.r.o. Športová 2/20, Balog nad Ipľom
Zhotoviteľ: |  |  | Vyplň údaj |  |  |  | Spracovateľ:
PČ | Typ | Kód | Popis |  |  | MJ | Množstvo | J.cena [EUR] |  | Cena celkom [EUR] |  |  | Poznámka | DPH | J. Nh [h] | Nh celkom [h] | J. hmotnosť [t] | Hmotnosť celkom [t] | J. suť [t] | Suť Celkom [t]
Náklady z rozpočtu | [9 empty] | 0 | [5 empty] | 0 |  | 0.80905 |  | 0 |  | D | -1 | [7 empty] | 0
| M - Práce a dodávky M | [8 empty] | 0 | [5 empty] | 0 |  | 0.80905 |  | 0 | 3 | D | 0 | ROZPOCET | [6 empty] | 0
| 21-M - Elektromontáže - osvetlenie | [8 empty] | 0 | [5 empty] | 0 |  | 0.58936 |  | 0 | 3 | D | 1 | ROZPOCET | [6 empty] | 0
1 | K | 210201080 | Montáž a zapojenie svietidlá IP20, stropného - nástenného LED |  |  | ks | 20 | 0 |  | 0 |  |  |  | znížená |  | 0 | 0 | 0 | 0 | 0 | 64 | K | 2 | ROZPOCET | 0 | 0 | 0 | 0 | 0 | 2 | 0 | 64 | -1043869726
2 | M | 3480571431/B | Svietidlo LED (strop-násten.) Typ: Tesla-LR12P263/230V;12W; (0840 lm) IP 20 |  |  | ks | 13 | 0 |  | 0 |  |  |  | znížená |  | 0 | 0.00028 | 0.00364 | 0 | 0 | 256 | M | 2 | ROZPOCET | 0 | 0 | 0 | 0 | 0 | 2 | 0 | 64 | 664667969
3 | M | 3483501224/G | Svietidlo LED (strop-násten.) Typ: Tesla-LP664040-3E LED-230V/21W (3000 lm) IP 20 |  |  | ks | 7 | 0 |  | 0 |  |  |  | znížená |  | 0 | 0.01 | 0.07 | 0 | 0 | 256 | M | 2 | ROZPOCET | 0 | 0 | 0 | 0 | 0 | 2 | 0 | 64 | 487555767
4 | K | 210201086 | Montáž a zapojenie svietidlá IP20, stropného - bočného LED |  |  | ks | 37 | 0 |  | 0 |  |  |  | znížená |  | 0 | 0 | 0 | 0 | 0 | 64 | K | 2 | ROZPOCET | 0 | 0 | 0 | 0 | 0 | 2 | 0 | 64 | 252114896
5 | M | 3483501226/J | Svietidlo stropné (bočné)LED Typ: LED LX-502/3 W (0156 lm) IP 20 |  |  | ks | 37 | 0 |  | 0 |  |  |  | znížená |  | 0 | 0.01 | 0.37 | 0 | 0 | 256 | M | 2 | ROZPOCET | 0 | 0 | 0 | 0 | 0 | 2 | 0 | 64 | 1236286357
6 | K | 210201320 | Montáž a zapojenie svietidla priemyselného závesného IP40 |  |  | ks | 12 | 0 |  | 0 |  |  |  | znížená |  | 0 | 0 | 0 | 0 | 0 | 64 | K | 2 | ROZPOCET | 0 | 0 | 0 | 0 | 0 | 2 | 0 | 64 | 1950969597
7 | M | 3483501288/H | Priemyselné závesné svietidlo ECOLOGIC INDUSTRY Line LED24B/ Cree XT-E/50W/230V, (5130 lm) IP 40 |  |  | ks | 12 | 0 |  | 0 |  |  |  | znížená |  | 0 | 0.00631 | 0.07572 | 0 | 0 | 256 | M | 2 | ROZPOCET | 0 | 0 | 0 | 0 | 0 | 2 | 0 | 64 | -1445985290
8 | K | 210201510 | Montáž a zapojenie svietidla 1x svetelný zdroj, núdzového |  |  | ks | 20 | 0 |  | 0 |  |  |  | znížená |  | 0 | 0 | 0 | 0 | 0 | 64 | K | 2 | ROZPOCET | 0 | 0 | 0 | 0 | 0 | 2 | 0 | 64 | 1317565103
9 | M | 3486801090/N | Svietidlo núdzové Typ: WAYLUX 9W.3;230V/50Hz;3h; (0600 lm) IP 20 |  |  | ks | 20 | 0 |  | 0 |  |  |  | znížená |  | 0 | 0.0007 | 0.014 | 0 | 0 | 256 | M | 2 | ROZPOCET | 0 | 0 | 0 | 0 | 0 | 2 | 0 | 64 | -1823381197
10 | K | 210203057 | Montáž a zapojenie LED panelu Ø145 mm prisadeného |  |  | ks | 8 | 0 |  | 0 |  |  |  | znížená |  | 0 | 0 | 0 | 0 | 0 | 64 | K | 2 | ROZPOCET | 0 | 0 | 0 | 0 | 0 | 2 | 0 | 64 | -666982406
11 | M | 3480571733/O | Svietidlo LED Panel kruhový Typ: ø145mm; modro biely prisadený; 12+6W/230V; (830+415 lm) IP 20 |  |  | ks | 8 | 0 |  | 0 |  |  |  | znížená |  | 0 | 0.00075 | 0.006 | 0 | 0 | 256 | M | 2 | ROZPOCET | 0 | 0 | 0 | 0 | 0 | 2 | 0 | 64 | 2122725989
12 | K | 210203066 | Montáž a zapojenie LED svietidla so senzorom IP65 |  |  | ks | 5 | 0 |  | 0 |  |  |  | znížená |  | 0 | 0 | 0 | 0 | 0 | 64 | K | 2 | ROZPOCET | 0 | 0 | 0 | 0 | 0 | 2 | 0 | 64 | -1415095227
13 | M | 3483502334/D | Svietidlo LED Senzor Typ: SHELL 10 W;230V/50Hz (0550 lm) IP 65/D |  |  | ks | 5 | 0 |  | 0 |  |  |  | znížená |  | 0 | 0.01 | 0.05 | 0 | 0 | 256 | M | 2 | ROZPOCET | 0 | 0 | 0 | 0 | 0 | 2 | 0 | 64 | -93423229
| 21-M-2 - Rozvodné krabice a rúrky | [8 empty] | 0 | [5 empty] | 0 |  | 0.00468 |  | 0 | 1 | D | 1 | ROZPOCET | [6 empty] | 0
14 | K | 210010199 | Rúrka ochranná z PE, typ 2316E |  |  | m | 5 | 0 |  | 0 |  |  |  | znížená |  | 0 | 0 | 0 | 0 | 0 | 64 | K | 2 | ROZPOCET | 0 | 0 | 0 | 0 | 0 | 2 | 0 | 64 | -587266548
15 | M | 3450716700 | Rúrka 2316E/LPE-1 |  |  | m | 5 | 0 |  | 0 |  |  |  | znížená |  | 0 | 0.0005 | 0.0025 | 0 | 0 | 256 | M | 2 | ROZPOCET | 0 | 0 | 0 | 0 | 0 | 2 | 0 | 64 | -398457498
16 | K | 210010306 | Rozvodná krabica KU 68 |  |  | ks | 65 | 0 |  | 0 |  |  |  | znížená |  | 0 | 0 | 0 | 0 | 0 | 64 | K | 2 | ROZPOCET | 0 | 0 | 0 | 0 | 0 | 2 | 0 | 64 | -1925196104
17 | M | 3450906510 | Rozvodná krabica univerzálna PO - KU 68/1 ( pre zásuvky ) |  |  | ks | 26 | 0 |  | 0 |  |  |  | znížená |  | 0 | 3e-05 | 0.00078 | 0 | 0 | 256 | M | 2 | ROZPOCET | 0 | 0 | 0 | 0 | 0 | 2 | 0 | 64 | -436240608
18 | M | 3450906511 | Rozvodná krabica univerzálna PO - KU 68/2 ( pre vypínače a prepínače ) |  |  | ks | 30 | 0 |  | 0 |  |  |  | znížená |  | 0 | 3e-05 | 0.0009 | 0 | 0 | 256 | M | 2 | ROZPOCET | 0 | 0 | 0 | 0 | 0 | 2 | 0 | 64 | 234963863
19 | K | 210010313 | Krabica KO 125 |  |  | ks | 10 | 0 |  | 0 |  |  |  | znížená |  | 0 | 0 | 0 | 0 | 0 | 64 | K | 2 | ROZPOCET | 0 | 0 | 0 | 0 | 0 | 2 | 0 | 64 | 530361235
20 | M | 3410300258 | Krabica rozvodná KO 125 E; V 125 E; SP-96; |  |  | ks | 10 | 0 |  | 0 |  |  |  | znížená |  | 0 | 5e-05 | 0.0005 | 0 | 0 | 256 | M | 2 | ROZPOCET | 0 | 0 | 0 | 0 | 0 | 2 | 0 | 64 | -1962533058
| 21-M-3 - Káble a vodiče silnoprúdu | [8 empty] | 0 | [5 empty] | 0 |  | 0.1925 |  | 0 | 1 | D | 1 | ROZPOCET | [6 empty] | 0
21 | K | 210025301 | Montáž káblových žľabov KZ |  |  | m | 150 | 0 |  | 0 |  |  |  | znížená |  | 0 | 0 | 0 | 0 | 0 | 64 | K | 2 | ROZPOCET | 0 | 0 | 0 | 0 | 0 | 2 | 0 | 64 | 19240105
22 | M | 3450610001 | Káblový žľab KZ 35/50 mm, elektroinštalačný materiál |  |  | m | 100 | 0 |  | 0 |  |  |  | znížená |  | 0 | 0.00122 | 0.122 | 0 | 0 | 256 | M | 2 | ROZPOCET | 0 | 0 | 0 | 0 | 0 | 2 | 0 | 64 | -92117821
23 | M | 3450610002 | Káblový žľab KZ 35/75 mm, elektroinštalačný materiál |  |  | m | 50 | 0 |  | 0 |  |  |  | znížená |  | 0 | 0.00141 | 0.0705 | 0 | 0 | 256 | M | 2 | ROZPOCET | 0 | 0 | 0 | 0 | 0 | 2 | 0 | 64 | 964293310
24 | K | 210810566 | Montáž kábel silový CXKE-V |  |  |  | 650 | 0 |  | 0 |  |  |  | znížená |  | 0 | 0 | 0 | 0 | 0 | 64 | K | 2 | ROZPOCET | 0 | 0 | 0 | 0 | 0 | 2 | 0 | 64 | -579489104
25 | M | 3450350905 | Kábel pre svetelné rozvody - Typ CXKE-V 3J x 1,5 mm2 |  |  | m | 200 | 0 |  | 0 |  |  |  | znížená |  | 0 | 0 | 0 | 0 | 0 | 256 | M | 2 | ROZPOCET | 0 | 0 | 0 | 0 | 0 | 2 | 0 | 64 | 1319719238
26 | M | 3450350905.1 | Kábel pre ventilátory + ovládanie, Typ: CXKE-V 3J x 1,5 mm |  |  | m | 80 | 0 |  | 0 |  |  |  | znížená |  | 0 | 0 | 0 | 0 | 0 | 256 | M | 2 | ROZPOCET | 0 | 0 | 0 | 0 | 0 | 2 | 0 | 64 | -37879361
27 | M | 3450352925 | Kábel pre vypínače č.1 - Typ CXKE-V 2O x 1,5 mm2 |  |  | m | 60 | 0 |  | 0 |  |  |  | znížená |  | 0 | 0 | 0 | 0 | 0 | 256 | M | 2 | ROZPOCET | 0 | 0 | 0 | 0 | 0 | 2 | 0 | 64 | 1639324060
28 | M | 3450353925 | Kábel pre prepínače č.5;5A;6;6A;7; - Typ CXKE-V 3O x 1,5 mm2 |  |  | m | 80 | 0 |  | 0 |  |  |  | znížená |  | 0 | 0 | 0 | 0 | 0 | 256 | M | 2 | ROZPOCET | 0 | 0 | 0 | 0 | 0 | 2 | 0 | 64 | 2133085342
29 | M | 3450350225 | Kábel pre zásuvky 1f - Typ CXKE-V 3J x 2,5 mm2 |  |  | m | 180 | 0 |  | 0 |  |  |  | znížená |  | 0 | 0 | 0 | 0 | 0 | 256 | M | 2 | ROZPOCET | 0 | 0 | 0 | 0 | 0 | 2 | 0 | 64 | -836121845
30 | M | 3450350225.1 | Kábel pre sušiče rúk - Typ CXKE-V 3J x 2,5 mm2 |  |  | m | 50 | 0 |  | 0 |  |  |  | znížená |  | 0 | 0 | 0 | 0 | 0 | 256 | M | 2 | ROZPOCET | 0 | 0 | 0 | 0 | 0 | 2 | 0 | 64 | 1720437580
| 21-M-5 - Rozvádzače a skrine | [8 empty] | 0 | [5 empty] | 0 |  | 0.01673 |  | 0 | 2 | D | 1 | ROZPOCET | [6 empty] | 0
31 | K | 210193071 | Domová rozvodnica do 24 M pre zapustenú montáž bez sekacích prác |  |  | ks | 1 | 0 |  | 0 |  |  |  | znížená |  | 0 | 0 | 0 | 0 | 0 | 64 | K | 2 | ROZPOCET | 0 | 0 | 0 | 0 | 0 | 2 | 0 | 64 | 1495765043
32 | M | 3571201060 | Rozvádzač oceľoplechový zapustený DZ43-2403 |  |  | ks | 1 | 0 |  | 0 |  |  |  | znížená |  | 0 | 0.01593 | 0.01593 | 0 | 0 | 256 | M | 2 | ROZPOCET | 0 | 0 | 0 | 0 | 0 | 2 | 0 | 64 | 1648503139
33 | M | 3582206520 | Istič DX3 1P C80 10000A/16KA |  |  | ks | 2 | 0 |  | 0 |  |  |  | znížená |  | 0 | 0.00012 | 0.00024 | 0 | 0 | 256 | M | 2 | ROZPOCET | 0 | 0 | 0 | 0 | 0 | 2 | 0 | 64 | 1432114222
34 | M | 3582205580 | Istič DX3 C10/1+N 6000/10KA |  |  | ks | 2 | 0 |  | 0 |  |  |  | znížená |  | 0 | 0.00028 | 0.00056 | 0 | 0 | 256 | M | 2 | ROZPOCET | 0 | 0 | 0 | 0 | 0 | 2 | 0 | 64 | 2122569437
| 21-M-4 - Vypínače, prepínače a zásuvky | [8 empty] | 0 | [5 empty] | 0 |  | 0.00018 |  | 0 | 3 | D | 1 | ROZPOCET | [6 empty] | 0
35 | K | 210110005 | Krížový spínač (prepínač) - radenie 7, nástenný pre prostredie obyčajné alebo vlhké vrátane zapojenia |  |  | ks | 1 | 0 |  | 0 |  |  |  | znížená |  | 0 | 0 | 0 | 0 | 0 | 64 | K | 2 | ROZPOCET | 0 | 0 | 0 | 0 | 0 | 2 | 0 | 64 | -1196272939
36 | M | 3850018192 | Krížový prepínač s podsvietením Typ: LP-3FBS/S ( 925) - 250V/16A - IP 20 - Séria EFEKT PLUS |  |  | ks | 1 | 0 |  | 0 |  |  |  | znížená |  | 0 | 0 | 0 | 0 | 0 | 256 | M | 2 | ROZPOCET | 0 | 0 | 0 | 0 | 0 | 2 | 0 | 64 | -1175053489
37 | K | 210110041 | Spínače polozapustené a zapustené vrátane zapojenia jednopólový |  |  | ks | 7 | 0 |  | 0 |  |  |  | znížená |  | 0 | 0 | 0 | 0 | 0 | 64 | K | 2 | ROZPOCET | 0 | 0 | 0 | 0 | 0 | 2 | 0 | 64 | 218295754
38 | M | 3450201348 | Jednopólový spínač s podsvietením Typ: LP-1FBS/S ( 922 ) - 250V/16A - IP 20 - Séria EFEKT PLUS |  |  | ks | 7 | 0 |  | 0 |  |  |  | znížená |  | 0 | 0 | 0 | 0 | 0 | 256 | M | 2 | ROZPOCET | 0 | 0 | 0 | 0 | 0 | 2 | 0 | 64 | -1871675137
39 | K | 210110042 | Spínač podsvietený polozapustený a zapustený vrátane zapojenia dvojpólový - radenie 2 |  |  | ks | 20 | 0 |  | 0 |  |  |  | znížená |  | 0 | 0 | 0 | 0 | 0 | 64 | K | 2 | ROZPOCET | 0 | 0 | 0 | 0 | 0 | 2 | 0 | 64 | -1000636914
40 | M | 3450202223 | Dvojpólový spínač s podsvietením Typ: LP-3FBS/S ( 983 ) - 250V/16A - IP 20 - Séria EFEKT PLUS |  |  | ks | 20 | 0 |  | 0 |  |  |  | znížená |  | 0 | 0 | 0 | 0 | 0 | 256 | M | 2 | ROZPOCET | 0 | 0 | 0 | 0 | 0 | 2 | 0 | 64 | -1710436558
41 | K | 210110601 | Prepínač podsvietený polozapustený a zapustený vrátane zapojenia - radenie 6 |  |  | ks | 2 | 0 |  | 0 |  |  |  | znížená |  | 0 | 0 | 0 | 0 | 0 | 64 | K | 2 | ROZPOCET | 0 | 0 | 0 | 0 | 0 | 2 | 0 | 64 | 228706635
42 | M | 345020266 | Sériový prepínač s podsvietením Typ: LP-2FBS/S ( 923 ) - 250V/16A - IP 20 - Séria EFEKT PLUS |  |  | ks | 2 | 0 |  | 0 |  |  |  | znížená |  | 0 | 0 | 0 | 0 | 0 | 256 | M | 2 | ROZPOCET | 0 | 0 | 0 | 0 | 0 | 2 | 0 | 64 | -209759016
43 | K | 210111177 | Montáž zásuvka dvojitá - 250 V/ 16 A - IP 20 |  |  | ks | 26 | 0 |  | 0 |  |  |  | znížená |  | 0 | 0 | 0 | 0 | 0 | 64 | K | 2 | ROZPOCET | 0 | 0 | 0 | 0 | 0 | 2 | 0 | 64 | 1926894232
44 | M | 3450318344 | Zásuvka dvojitá Typ: GP-2FC/S ( 953 ) - 250 V/ 16 A - IP 20 - Séria EFEKT |  |  | ks | 26 | 0 |  | 0 |  |  |  | znížená |  | 0 | 0 | 0 | 0 | 0 | 256 | M | 2 | ROZPOCET | 0 | 0 | 0 | 0 | 0 | 2 | 0 | 64 | 599423505
45 | K | 221733041 | Montáž a inštalácia TV+SAT zásuvky |  |  | ks | 1 | 0 |  | 0 |  |  |  | znížená |  | 0 | 0 | 0 | 0 | 0 | 64 | K | 2 | ROZPOCET | 0 | 0 | 0 | 0 | 0 | 2 | 0 | 64 | -596494804
46 | M | 3845702150 | Zásuvka SIGNAL TV/R/SAT/RJ45/RJ11 koncová |  |  | ks | 1 | 0 |  | 0 |  |  |  | znížená |  | 0 | 0.00018 | 0.00018 | 0 | 0 | 256 | M | 2 | ROZPOCET | 0 | 0 | 0 | 0 | 0 | 2 | 0 | 64 | -1372974323
| 21-M-6 - Ventilátory | [8 empty] | 0 | [5 empty] | 0 |  | 0 |  | 0 | 3 | D | 1 | ROZPOCET | [6 empty] | 0
47 | K | 210290752 | Montáž motorického spotrebiča, ventilátora nad 1.5 kW |  |  | ks | 15 | 0 |  | 0 |  |  |  | znížená |  | 0 | 0 | 0 | 0 | 0 | 64 | K | 2 | ROZPOCET | 0 | 0 | 0 | 0 | 0 | 2 | 0 | 64 | -1028938425
48 | M | 4290016857 | Ventilátor stropný Haiku 60 s elektr.regulátorom Haiku 60 s elektr.regulátorom ; 230 V/ 29,93W; IP 20 |  |  | ks | 5 | 0 |  | 0 |  |  |  | znížená |  | 0 | 0 | 0 | 0 | 0 | 256 | M | 2 | ROZPOCET | 0 | 0 | 0 | 0 | 0 | 2 | 0 | 64 | 131494078
49 | M | 4290016853 | Ventilátor stropný Typ: AFP 11-2D ( 250 x 250 mm); 230 V/ 50 Hz; 20 W; 120 m /h; 45 db; IP 22 |  |  | ks | 10 | 0 |  | 0 |  |  |  | znížená |  | 0 | 0 | 0 | 0 | 0 | 256 | M | 2 | ROZPOCET | 0 | 0 | 0 | 0 | 0 | 2 | 0 | 64 | 395434412
| 21-M-7 - Slaboprúdové komponenty | [8 empty] | 0 | [5 empty] | 0 |  | 0.0056 |  | 0 | 3 | D | 1 | ROZPOCET | [6 empty] | 0
50 | K | 210411071 | Montáž snímačov dymových, požiarnych |  |  | ks | 10 | 0 |  | 0 |  |  |  | znížená |  | 0 | 0 | 0 | 0 | 0 | 64 | K | 2 | ROZPOCET | 0 | 0 | 0 | 0 | 0 | 2 | 0 | 64 | -2021349433
51 | M | 3850003200 | Bezdrôtový kombinovaný detektor dymu a teploty PIR JA-63S |  |  | ks | 10 | 0 |  | 0 |  |  |  | znížená |  | 0 | 0 | 0 | 0 | 0 | 256 | M | 2 | ROZPOCET | 0 | 0 | 0 | 0 | 0 | 2 | 0 | 64 | 998794106
52 | K | 769049100 | Montáž osušovačov rúk |  |  | ks | 2 | 0 |  | 0 |  |  |  | znížená |  | 0 | 0 | 0 | 0 | 0 | 64 | K | 2 | ROZPOCET | 0 | 0 | 0 | 0 | 0 | 2 | 0 | 64 | 1382414939
53 | M | 4290018673 | Elektrický sušič rúk Typ: GABARRÓN SM18P/1,8 kW |  |  | ks | 2 | 0 |  | 0 |  |  |  | znížená |  | 0 | 0.0028 | 0.0056 | 0 | 0 | 256 | M | 2 | ROZPOCET | 0 | 0 | 0 | 0 | 0 | 2 | 0 | 64 | 318337416
| HZS - Hodinové zúčtovacie sadzby - LED svietidlá | [8 empty] | 0 | [5 empty] | 0 |  | 0 |  | 0 | 4 | D | 1 | ROZPOCET | [6 empty] | 0
54 | K | HZS-1 | Odskúšanie nových svietidiel a rozvodov po montáži |  |  | hod | 8 | 0 |  | 0 |  |  |  | znížená |  | 0 | 0 | 0 | 0 | 0 | 64 | K | 2 | ROZPOCET | 0 | 0 | 0 | 0 | 0 | 2 | 0 | 64 | 1850700821
55 | K | HZS-2 | Prvá odborná prehliadka odborná skúška (revízia ! ) |  |  | hod | 8 | 0 |  | 0 |  |  |  | znížená |  | 0 | 0 | 0 | 0 | 0 | 64 | K | 2 | ROZPOCET | 0 | 0 | 0 | 0 | 0 | 2 | 0 | 64 | -83494142
56 | K | M21-MV | Murárske výpomoci 5% |  |  | % | 0 | 0 |  | 0 |  |  |  | znížená |  | 0 | 0 | 0 | 0 | 0 | 64 | K | 2 | ROZPOCET | 0 | 0 | 0 | 0 | 0 | 2 | 0 | 64 | -1214262696
57 | K | M21-PM | Podružný materiál 6% |  |  | % | 0 | 0 |  | 0 |  |  |  | znížená |  | 0 | 0 | 0 | 0 | 0 | 64 | K | 2 | ROZPOCET | 0 | 0 | 0 | 0 | 0 | 2 | 0 | 64 | -1090776065
58 | K | M21-PPV | Podiel pridružených výkonov 6% |  |  | % | 0 | 0 |  | 0 |  |  |  | znížená |  | 0 | 0 | 0 | 0 | 0 | 64 | K | 2 | ROZPOCET | 0 | 0 | 0 | 0 | 0 | 2 | 0 | 64 | -551219374
| VP - Práce naviac | [8 empty] | 0 | [11 empty] | D | 0 | PN | [6 empty] | 0
| K | [8 empty] | 0 |  |  |  | znížená | [7 empty] | PN | 1 | PN | 0 | 0 | 0 | 0 | 0 | 2 | 0
| K | [8 empty] | 0 |  |  |  | znížená | [7 empty] | PN | 1 | PN | 0 | 0 | 0 | 0 | 0 | 2 | 0
| K | [8 empty] | 0 |  |  |  | znížená | [7 empty] | PN | 1 | PN | 0 | 0 | 0 | 0 | 0 | 2 | 0

## b) - Bleskozvod
| Hárok obsahuje: |  | 1) Krycí list rozpočtu |  | 2) Rekapitulácia rozpočtu |  |  | 3) Rozpočet |  |  | Späť na hárok: | Rekapitulácia stavby
optimalizované pre tlač zostáv vo formáte A4 - na výšku | [11 empty] | >> skryté stĺpce << | [9 empty] | {23ffc10c-6dc0-4871-a1c7-be01dc3ac0e7}
0
KRYCÍ LIST ROZPOČTU | [12 empty] | v --- nižšie sa nachádzajú doplnkové a pomocné údaje k zostavám --- v | [8 empty] | False
| Stavba: |  | PRESTAVBA BUDOVY NA KOMUNITNÉ CENTRUM - OBEC TERANY
| Objekt: |  | SO 01 - Prestavba budovy na klub dôchodcov a spoločenské centrum
| Časť: |  | Časť 5. - ELEKTRO ČASŤ
| Úroveň 3: |  | b) - Bleskozvod
| JKSO: | [7 empty] | KS:
| Miesto: |  | TERANY, 962 68, parc. č.: 1/5 | [5 empty] | Dátum: |  | 0
| Objednávateľ: | [7 empty] | IČO: |  | 00320323
|  | Obec Terany, Terany 116, PSČ: 962 68 | [6 empty] | IČO DPH:
| Zhotoviteľ: | [7 empty] | IČO: |  | Vyplň údaj
|  | Vyplň údaj | [6 empty] | IČO DPH: |  | Vyplň údaj
| Projektant: | [7 empty] | IČO: |  | 44413301
|  | Cobra Bauart s.r.o. Športová 2/20, Balog nad Ipľom | [6 empty] | IČO DPH: |  | 2022709282
| Spracovateľ: | [7 empty] | IČO:
IČO DPH:
Poznámka:
| Náklady z rozpočtu | [7 empty] | 0
| Ostatné náklady | [7 empty] | 0
| Cena bez DPH | [7 empty] | 0
| DPH | základná | 20% | z | 0 |  |  |  | 0
|  | znížená | 20% | z | 0 |  |  |  | 0
|  | zákl. prenesená | 20% | z | 0 |  |  |  | 0
|  | zníž. prenesená | 20% | z | 0 |  |  |  | 0
|  | nulová | 0% | z | 0 |  |  |  | 0
| Cena s DPH |  |  | v | EUR |  |  | 0
| Projektant |  |  |  |  | Spracovateľ
| Dátum a podpis: |  |  | Pečiatka |  | Dátum a podpis: |  |  |  | Pečiatka
| Objednávateľ |  |  |  |  | Zhotoviteľ
| Dátum a podpis: |  |  | Pečiatka |  | Dátum a podpis: |  |  |  | Pečiatka
REKAPITULÁCIA ROZPOČTU
Stavba: |  |  | PRESTAVBA BUDOVY NA KOMUNITNÉ CENTRUM - OBEC TERANY
Objekt: |  |  | SO 01 - Prestavba budovy na klub dôchodcov a spoločenské centrum
Časť: |  |  | Časť 5. - ELEKTRO ČASŤ
Úroveň 3: |  |  | b) - Bleskozvod
Miesto: |  |  | TERANY, 962 68, parc. č.: 1/5 |  |  |  | Dátum: |  | 0
Objednávateľ: |  |  | Obec Terany, Terany 116, PSČ: 962 68 |  |  |  | Projektant: |  | Cobra Bauart s.r.o. Športová 2/20, Balog nad Ipľom
Zhotoviteľ: |  |  | Vyplň údaj |  |  |  | Spracovateľ:
Kód - Popis | [9 empty] | Cena celkom [EUR]
1) Náklady z rozpočtu | [9 empty] | 0 | [12 empty] | -1
| M - Práce a dodávky M | [8 empty] | 0
| 21-M - Elektromontáže | [8 empty] | 0
| 46-M - Zemné práce pri extr.mont.prácach | [8 empty] | 0
| VP - Práce naviac | [8 empty] | 0
2) Ostatné náklady | [9 empty] | 0 |  |  |  | DPH
| GZS | [8 empty] | 0 |  |  |  | znížená | [9 empty] | VRN | 0 | 0 | 0 | 0 | 0 | 2
| Projektové práce | [8 empty] | 0 |  |  |  | znížená | [9 empty] | VRN | 0 | 0 | 0 | 0 | 0 | 2
| Sťažené podmienky | [8 empty] | 0 |  |  |  | znížená | [9 empty] | VRN | 0 | 0 | 0 | 0 | 0 | 2
| Vplyv prostredia | [8 empty] | 0 |  |  |  | znížená | [9 empty] | VRN | 0 | 0 | 0 | 0 | 0 | 2
| Iné VRN | [8 empty] | 0 |  |  |  | znížená | [9 empty] | VRN | 0 | 0 | 0 | 0 | 0 | 2
| Kompletačná činnosť | [8 empty] | 0 |  |  |  | znížená | [9 empty] | KOMPLETACNA | 0 | 0 | 0 | 0 | 0 | 2
Celkové náklady za stavbu 1) + 2) | [7 empty] | 0
ROZPOČET
Stavba: |  |  | PRESTAVBA BUDOVY NA KOMUNITNÉ CENTRUM - OBEC TERANY
Objekt: |  |  | SO 01 - Prestavba budovy na klub dôchodcov a spoločenské centrum
Časť: |  |  | Časť 5. - ELEKTRO ČASŤ
Úroveň 3: |  |  | b) - Bleskozvod
Miesto: |  |  | TERANY, 962 68, parc. č.: 1/5 |  |  |  | Dátum: |  | 0
Objednávateľ: |  |  | Obec Terany, Terany 116, PSČ: 962 68 |  |  |  | Projektant: |  | Cobra Bauart s.r.o. Športová 2/20, Balog nad Ipľom
Zhotoviteľ: |  |  | Vyplň údaj |  |  |  | Spracovateľ:
PČ | Typ | Kód | Popis |  |  | MJ | Množstvo | J.cena [EUR] |  | Cena celkom [EUR] |  |  | Poznámka | DPH | J. Nh [h] | Nh celkom [h] | J. hmotnosť [t] | Hmotnosť celkom [t] | J. suť [t] | Suť Celkom [t]
Náklady z rozpočtu | [9 empty] | 0 | [5 empty] | 0 |  | 0.12846 |  | 0 |  | D | -1 | [7 empty] | 0
| M - Práce a dodávky M | [8 empty] | 0 | [5 empty] | 0 |  | 0.12846 |  | 0 | 3 | D | 0 | ROZPOCET | [6 empty] | 0
| 21-M - Elektromontáže | [8 empty] | 0 | [5 empty] | 0 |  | 0.12846 |  | 0 | 3 | D | 1 | ROZPOCET | [6 empty] | 0
1 | K | 210220241 | Svorka FeZn krížová SK |  |  | ks | 1 | 0 |  | 0 |  |  |  | znížená |  | 0 | 0 | 0 | 0 | 0 | 64 | K | 2 | ROZPOCET | 0 | 0 | 0 | 0 | 0 | 2 | 0 | 64 | 2143156459
2 | M | 3544219150 | Svorka krížová ocelová žiarovo zinkovaná označenie SK |  |  | ks | 1 | 0 |  | 0 |  |  |  | znížená |  | 0 | 0.00022 | 0.00022 | 0 | 0 | 256 | M | 2 | ROZPOCET | 0 | 0 | 0 | 0 | 0 | 2 | 0 | 64 | 282531972
3 | K | 210220243 | Svorka FeZn spojovacia SS |  |  | ks | 4 | 0 |  | 0 |  |  |  | znížená |  | 0 | 0 | 0 | 0 | 0 | 64 | K | 2 | ROZPOCET | 0 | 0 | 0 | 0 | 0 | 2 | 0 | 64 | -320332440
4 | M | 3544219500 | Svorka spojovacia ocelová žiarovo zinkovaná označenie SS |  |  | ks | 4 | 0 |  | 0 |  |  |  | znížená |  | 0 | 0.00016 | 0.00064 | 0 | 0 | 256 | M | 2 | ROZPOCET | 0 | 0 | 0 | 0 | 0 | 2 | 0 | 64 | 186140347
5 | K | 210220655 | Svorka nerez 1.4301 pripojovacia SP 1 |  |  | ks | 4 | 0 |  | 0 |  |  |  | znížená |  | 0 | 0 | 0 | 0 | 0 | 64 | K | 2 | ROZPOCET | 0 | 0 | 0 | 0 | 0 | 2 | 0 | 64 | 1152268041
6 | M | 3544237050 | Svorka pripojovacia nerez akosť 1.4301 označenie SP1 |  |  | ks | 4 | 0 |  | 0 |  |  |  | znížená |  | 0 | 0.00014 | 0.00056 | 0 | 0 | 256 | M | 2 | ROZPOCET | 0 | 0 | 0 | 0 | 0 | 2 | 0 | 64 | -1561204171
7 | K | 210220247 | Svorka FeZn skúšobná SZ |  |  | ks | 4 | 0 |  | 0 |  |  |  | znížená |  | 0 | 0 | 0 | 0 | 0 | 64 | K | 2 | ROZPOCET | 0 | 0 | 0 | 0 | 0 | 2 | 0 | 64 | 1686712142
8 | M | 3544220000 | Svorka skušobná ocelová žiarovo zinkovaná označenie SZ |  |  | ks | 4 | 0 |  | 0 |  |  |  | znížená |  | 0 | 0.00039 | 0.00156 | 0 | 0 | 256 | M | 2 | ROZPOCET | 0 | 0 | 0 | 0 | 0 | 2 | 0 | 64 | -529314635
9 | K | 210010313 | Škatuľa odbočná s viečkom, bez zapojenia (KO 125) štvorcová |  |  | ks | 4 | 0 |  | 0 |  |  |  | znížená |  | 0 | 0 | 0 | 0 | 0 | 64 | K | 2 | ROZPOCET | 0 | 0 | 0 | 0 | 0 | 2 | 0 | 64 | 2044968747
10 | M | 3450913000 | Krabica KO-125 |  |  | ks | 4 | 0 |  | 0 |  |  |  | znížená |  | 0 | 0 | 0 | 0 | 0 | 256 | M | 2 | ROZPOCET | 0 | 0 | 0 | 0 | 0 | 2 | 0 | 64 | 1178597881
11 | K | 210220253 | Svorka FeZn uzemňovacia SR03 |  |  | ks | 9 | 0 |  | 0 |  |  |  | znížená |  | 0 | 0 | 0 | 0 | 0 | 64 | K | 2 | ROZPOCET | 0 | 0 | 0 | 0 | 0 | 2 | 0 | 64 | 1570452383
12 | M | 3544221300 | Uzemňovacia svorka ocelová žiarovo zinkovaná označenie SR 03 A |  |  | ks | 9 | 0 |  | 0 |  |  |  | znížená |  | 0 | 0.00021 | 0.00189 | 0 | 0 | 256 | M | 2 | ROZPOCET | 0 | 0 | 0 | 0 | 0 | 2 | 0 | 64 | 2106913237
13 | K | 210220246 | Svorka FeZn na odkvapový žľab SO |  |  | ks | 4 | 0 |  | 0 |  |  |  | znížená |  | 0 | 0 | 0 | 0 | 0 | 64 | K | 2 | ROZPOCET | 0 | 0 | 0 | 0 | 0 | 2 | 0 | 64 | -514139242
14 | M | 3544219950 | Svorka okapová ocelová žiarovo zinkovaná označenie SO |  |  | ks | 4 | 0 |  | 0 |  |  |  | znížená |  | 0 | 0.00029 | 0.00116 | 0 | 0 | 256 | M | 2 | ROZPOCET | 0 | 0 | 0 | 0 | 0 | 2 | 0 | 64 | 626348186
15 | K | 210220248 | Svorka FeZn na potrubie ST01-09 1/2"- 4" |  |  | ks | 4 | 0 |  | 0 |  |  |  | znížená |  | 0 | 0 | 0 | 0 | 0 | 64 | K | 2 | ROZPOCET | 0 | 0 | 0 | 0 | 0 | 2 | 0 | 64 | -574047489
16 | M | 3544220250 | Svorka na potrubia 3/4" ocelová žiarovo zinkovaná označenie ST 02 |  |  | ks | 2 | 0 |  | 0 |  |  |  | znížená |  | 0 | 0.00029 | 0.00058 | 0 | 0 | 256 | M | 2 | ROZPOCET | 0 | 0 | 0 | 0 | 0 | 2 | 0 | 64 | 141435566
17 | M | 3544220300 | Svorka na potrubia 1" ocelová žiarovo zinkovaná označenie ST 03 |  |  | ks | 2 | 0 |  | 0 |  |  |  | znížená |  | 0 | 0.00035 | 0.0007 | 0 | 0 | 256 | M | 2 | ROZPOCET | 0 | 0 | 0 | 0 | 0 | 2 | 0 | 64 | 1239271565
18 | K | 210220107 | Podpery vedenia FeZn PV17 na zateplené fasády |  |  | ks | 60 | 0 |  | 0 |  |  |  | znížená |  | 0 | 0 | 0 | 0 | 0 | 64 | K | 2 | ROZPOCET | 0 | 0 | 0 | 0 | 0 | 2 | 0 | 64 | 508667915
19 | M | 3544217450 | Podpera vedenia na zateplené fasády ocelová žiarovo zinkovaná označenie PV 17-1 |  |  | ks | 60 | 0 |  | 0 |  |  |  | znížená |  | 0 | 0.0001 | 0.006 | 0 | 0 | 256 | M | 2 | ROZPOCET | 0 | 0 | 0 | 0 | 0 | 2 | 0 | 64 | 1388384346
20 | K | 210220280 | Uzemňovacia tyč FeZn ZT |  |  | m | 8 | 0 |  | 0 |  |  |  | znížená |  | 0 | 0 | 0 | 0 | 0 | 64 | K | 2 | ROZPOCET | 0 | 0 | 0 | 0 | 0 | 2 | 0 | 64 | 602743817
21 | M | 3544222550 | Uzemňovacia tyč ocelová žiarovo zinkovaná označenie Z ø 28 x 2000 mm |  |  | ks | 4 | 0 |  | 0 |  |  |  | znížená |  | 0 | 0.00793 | 0.03172 | 0 | 0 | 256 | M | 2 | ROZPOCET | 0 | 0 | 0 | 0 | 0 | 2 | 0 | 64 | 2134084822
22 | K | 215441040 | Zachytávacia tyč FeZn 1-2m s vrutom JV 2,0 |  |  | ks | 3 | 0 |  | 0 |  |  |  | znížená |  | 0 | 0 | 0 | 0 | 0 | 64 | K | 2 | ROZPOCET | 0 | 0 | 0 | 0 | 0 | 2 | 0 | 64 | 689290476
23 | M | 215441040 | Zachytávacia tyč s ochrannou rúrkou - JV 2,0 s vrutom, L 2000mm |  |  | ks | 3 | 0 |  | 0 |  |  |  | znížená |  | 0 | 0 | 0 | 0 | 0 | 256 | M | 2 | ROZPOCET | 0 | 0 | 0 | 0 | 0 | 2 | 0 | 64 | 1371517470
24 | K | 210220620 | Podpery vedenia nerez 1.4301 na hrebeň strechy PV16 |  |  | ks | 41 | 0 |  | 0 |  |  |  | znížená |  | 0 | 0 | 0 | 0 | 0 | 64 | K | 2 | ROZPOCET | 0 | 0 | 0 | 0 | 0 | 2 | 0 | 64 | 326813598
25 | M | 3544234700 | Podpera vedenia na hrebeň strechy nerez akosť 1.4301 označenie PV 16 A2 |  |  | ks | 41 | 0 |  | 0 |  |  |  | znížená |  | 0 | 0.00053 | 0.02173 | 0 | 0 | 256 | M | 2 | ROZPOCET | 0 | 0 | 0 | 0 | 0 | 2 | 0 | 64 | 615569972
26 | K | 210220401 | Označenie zvodov štítkami smaltované, z umelej hmot |  |  | ks | 4 | 0 |  | 0 |  |  |  | znížená |  | 0 | 0 | 0 | 0 | 0 | 64 | K | 2 | ROZPOCET | 0 | 0 | 0 | 0 | 0 | 2 | 0 | 64 | 822505008
27 | M | 548951100 | Štítok smaltovaný do 5 písmmen 10x15 mm |  |  | ks | 4 | 0 |  | 0 |  |  |  | znížená |  | 0 | 0.00015 | 0.0006 | 0 | 0 | 256 | M | 2 | ROZPOCET | 0 | 0 | 0 | 0 | 0 | 2 | 0 | 64 | 1023591766
28 | K | 220111776 | Uzemňovacie vedenie v zemi včít. svoriek,prepojenia, izolácie spojov FeZn |  |  | m | 75 | 0 |  | 0 |  |  |  | znížená |  | 0 | 0 | 0 | 0 | 0 | 64 | K | 2 | ROZPOCET | 0 | 0 | 0 | 0 | 0 | 2 | 0 | 64 | 1645856618
29 | M | 3692900022 | Uzemňovací pás FeZn 30 x 4 mm |  |  | m | 75 | 0 |  | 0 |  |  |  | znížená |  | 0 | 2e-05 | 0.0015 | 0 | 0 | 256 | M | 2 | ROZPOCET | 0 | 0 | 0 | 0 | 0 | 2 | 0 | 64 | -682887725
30 | K | 210220021 | Uzemňovacie vedenie v zemi FeZn vrátane izolácie spojov O 10mm |  |  | m | 5.5 | 0 |  | 0 |  |  |  | znížená |  | 0 | 0 | 0 | 0 | 0 | 64 | K | 2 | ROZPOCET | 0 | 0 | 0 | 0 | 0 | 2 | 0 | 64 | -389302534
31 | M | 3544224150 | Územňovací vodič ocelový žiarovo zinkovaný označenie O 10 |  |  | kg | 3.63 | 0 |  | 0 |  |  |  | znížená |  | 0 | 0.001 | 0.00363 | 0 | 0 | 256 | M | 2 | ROZPOCET | 0 | 0 | 0 | 0 | 0 | 2 | 0 | 64 | -1977174979
32 | K | 210220800 | Uzemňovacie vedenie na povrchu AlMgSi Ø 8-10 |  |  | m | 48 | 0 |  | 0 |  |  |  | znížená |  | 0 | 0 | 0 | 0 | 0 | 64 | K | 2 | ROZPOCET | 0 | 0 | 0 | 0 | 0 | 2 | 0 | 64 | -188918889
33 | M | 3544245350 | Územňovací vodič zliatina AlMgSi označenie O 8 Al |  |  | kg | 54.768 | 0 |  | 0 |  |  |  | znížená |  | 0 | 0.001 | 0.054768 | 0 | 0 | 256 | M | 2 | ROZPOCET | 0 | 0 | 0 | 0 | 0 | 2 | 0 | 64 | 1992372647
34 | K | 210010027 | Rúrka ohybná elektroinštalačná z PVC typ FXP 32, uložená pevne |  |  | m | 8 | 0 |  | 0 |  |  |  | znížená |  | 0 | 0 | 0 | 0 | 0 | 64 | K | 2 | ROZPOCET | 0 | 0 | 0 | 0 | 0 | 2 | 0 | 64 | 1825330580
35 | M | 3450710400 | Rúrka FXP 32 |  |  | ks | 8 | 0 |  | 0 |  |  |  | znížená |  | 0 | 0.00014 | 0.00112 | 0 | 0 | 256 | M | 2 | ROZPOCET | 0 | 0 | 0 | 0 | 0 | 2 | 0 | 64 | 512814990
36 | M | 3450510300 | I-Spojka SM 32 šedá |  |  | ks | 8 | 0 |  | 0 |  |  |  | znížená |  | 0 | 1e-05 | 8e-05 | 0 | 0 | 256 | M | 2 | ROZPOCET | 0 | 0 | 0 | 0 | 0 | 2 | 0 | 64 | -1384256608
37 | K | HZS-001 | Revízie BZ |  |  | hod | 8 | 0 |  | 0 |  |  |  | znížená |  | 0 | 0 | 0 | 0 | 0 | 64 | K | 2 | ROZPOCET | 0 | 0 | 0 | 0 | 0 | 2 | 0 | 64 | -18428099
38 | K | MV | Murárske výpomoci |  |  | % | 0 | 0 |  | 0 |  |  |  | znížená |  | 0 | 0 | 0 | 0 | 0 | 64 | K | 2 | ROZPOCET | 0 | 0 | 0 | 0 | 0 | 2 | 0 | 64 | 272056039
39 | K | PM | Podružný materiál |  |  | % | 0 | 0 |  | 0 |  |  |  | znížená |  | 0 | 0 | 0 | 0 | 0 | 64 | K | 2 | ROZPOCET | 0 | 0 | 0 | 0 | 0 | 2 | 0 | 64 | -1002473932
40 | K | PPV.1 | Podiel pridružených výkonov |  |  | % | 0 | 0 |  | 0 |  |  |  | znížená |  | 0 | 0 | 0 | 0 | 0 | 64 | K | 2 | ROZPOCET | 0 | 0 | 0 | 0 | 0 | 2 | 0 | 64 | -1143152623
| 46-M - Zemné práce pri extr.mont.prácach | [8 empty] | 0 | [5 empty] | 0 |  | 0 |  | 0 | 3 | D | 2 | ROZPOCET | [6 empty] | 0
41 | K | 460200154 | Hĺbenie káblovej ryhy 35 cm širokej a 70 cm hlbokej, v zemine triedy 4 |  |  | m | 75 | 0 |  | 0 |  |  |  | znížená |  | 0 | 0 | 0 | 0 | 0 | 64 | K | 3 | ROZPOCET | 0 | 0 | 0 | 0 | 0 | 2 | 0 | 64 | -65641107
42 | K | 460560154 | Ručný zásyp nezap. káblovej ryhy bez zhutn. zeminy, 35 cm širokej, 70 cm hlbokej v zemine tr. 4 |  |  | m | 75 | 0 |  | 0 |  |  |  | znížená |  | 0 | 0 | 0 | 0 | 0 | 64 | K | 3 | ROZPOCET | 0 | 0 | 0 | 0 | 0 | 2 | 0 | 64 | 1981363032
43 | K | 460620014 | Proviz. úprava terénu v zemine tr. 4, aby nerovnosti terénu neboli väčšie ako 2 cm od vodor.hladiny |  |  | m2 | 37.5 | 0 |  | 0 |  |  |  | znížená |  | 0 | 0 | 0 | 0 | 0 | 64 | K | 3 | ROZPOCET | 0 | 0 | 0 | 0 | 0 | 2 | 0 | 64 | -881878897
44 | K | PPV | Podiel pridružených výkonov |  |  | % | 0 | 0 |  | 0 |  |  |  | znížená |  | 0 | 0 | 0 | 0 | 0 | 64 | K | 3 | ROZPOCET | 0 | 0 | 0 | 0 | 0 | 2 | 0 | 64 | 778211924
| VP - Práce naviac | [8 empty] | 0 | [11 empty] | D | 0 | PN | [6 empty] | 0
| K | [8 empty] | 0 |  |  |  | znížená | [7 empty] | PN | 1 | PN | 0 | 0 | 0 | 0 | 0 | 2 | 0
| K | [8 empty] | 0 |  |  |  | znížená | [7 empty] | PN | 1 | PN | 0 | 0 | 0 | 0 | 0 | 2 | 0
| K | [8 empty] | 0 |  |  |  | znížená | [7 empty] | PN | 1 | PN | 0 | 0 | 0 | 0 | 0 | 2 | 0

## Časť 6. - NTL PLYNOVOD
| Hárok obsahuje: |  | 1) Krycí list rozpočtu |  | 2) Rekapitulácia rozpočtu |  |  | 3) Rozpočet |  |  | Späť na hárok: | Rekapitulácia stavby
optimalizované pre tlač zostáv vo formáte A4 - na výšku | [11 empty] | >> skryté stĺpce << | [9 empty] | {9176b90d-2d54-4bde-92c0-639ea530c856}
0
KRYCÍ LIST ROZPOČTU | [12 empty] | v --- nižšie sa nachádzajú doplnkové a pomocné údaje k zostavám --- v | [8 empty] | False
| Stavba: |  | PRESTAVBA BUDOVY NA KOMUNITNÉ CENTRUM - OBEC TERANY
| Objekt: |  | SO 01 - Prestavba budovy na klub dôchodcov a spoločenské centrum
| Časť: |  | Časť 6. - NTL PLYNOVOD
| JKSO: | [7 empty] | KS:
| Miesto: |  | TERANY, 962 68, parc. č.: 1/5 | [5 empty] | Dátum: |  | 0
| Objednávateľ: | [7 empty] | IČO: |  | 00320323
|  | Obec Terany, Terany 116, PSČ: 962 68 | [6 empty] | IČO DPH:
| Zhotoviteľ: | [7 empty] | IČO: |  | Vyplň údaj
|  | Vyplň údaj | [6 empty] | IČO DPH: |  | Vyplň údaj
| Projektant: | [7 empty] | IČO: |  | 44413301
|  | Cobra Bauart s.r.o. Športová 2/20, Balog nad Ipľom | [6 empty] | IČO DPH: |  | 2022709282
| Spracovateľ: | [7 empty] | IČO:
IČO DPH:
Poznámka:
| Náklady z rozpočtu | [7 empty] | 0
| Ostatné náklady | [7 empty] | 0
| Cena bez DPH | [7 empty] | 0
| DPH | základná | 20% | z | 0 |  |  |  | 0
|  | znížená | 20% | z | 0 |  |  |  | 0
|  | zákl. prenesená | 20% | z | 0 |  |  |  | 0
|  | zníž. prenesená | 20% | z | 0 |  |  |  | 0
|  | nulová | 0% | z | 0 |  |  |  | 0
| Cena s DPH |  |  | v | EUR |  |  | 0
| Projektant |  |  |  |  | Spracovateľ
| Dátum a podpis: |  |  | Pečiatka |  | Dátum a podpis: |  |  |  | Pečiatka
| Objednávateľ |  |  |  |  | Zhotoviteľ
| Dátum a podpis: |  |  | Pečiatka |  | Dátum a podpis: |  |  |  | Pečiatka
REKAPITULÁCIA ROZPOČTU
Stavba: |  |  | PRESTAVBA BUDOVY NA KOMUNITNÉ CENTRUM - OBEC TERANY
Objekt: |  |  | SO 01 - Prestavba budovy na klub dôchodcov a spoločenské centrum
Časť: |  |  | Časť 6. - NTL PLYNOVOD
Miesto: |  |  | TERANY, 962 68, parc. č.: 1/5 |  |  |  | Dátum: |  | 0
Objednávateľ: |  |  | Obec Terany, Terany 116, PSČ: 962 68 |  |  |  | Projektant: |  | Cobra Bauart s.r.o. Športová 2/20, Balog nad Ipľom
Zhotoviteľ: |  |  | Vyplň údaj |  |  |  | Spracovateľ:
Kód - Popis | [9 empty] | Cena celkom [EUR]
1) Náklady z rozpočtu | [9 empty] | 0 | [12 empty] | -1
| HSV - Práce a dodávky HSV | [8 empty] | 0
| 1 - Zemné práce | [8 empty] | 0
| 4 - Vodorovné konštrukcie | [8 empty] | 0
| 99 - Presun hmôt HSV | [8 empty] | 0
| PSV - Práce a dodávky PSV | [8 empty] | 0
| 783 - Dokončovacie práce - nátery | [8 empty] | 0
| 23-M - Montáže potrubia | [8 empty] | 0
| 46-M - Zemné práce pri extr.mont.prácach | [8 empty] | 0
| OST - Ostatné | [8 empty] | 0
| VP - Práce naviac | [8 empty] | 0
2) Ostatné náklady | [9 empty] | 0 |  |  |  | DPH
| GZS | [8 empty] | 0 |  |  |  | znížená | [9 empty] | VRN | 0 | 0 | 0 | 0 | 0 | 2
| Projektové práce | [8 empty] | 0 |  |  |  | znížená | [9 empty] | VRN | 0 | 0 | 0 | 0 | 0 | 2
| Sťažené podmienky | [8 empty] | 0 |  |  |  | znížená | [9 empty] | VRN | 0 | 0 | 0 | 0 | 0 | 2
| Vplyv prostredia | [8 empty] | 0 |  |  |  | znížená | [9 empty] | VRN | 0 | 0 | 0 | 0 | 0 | 2
| Iné VRN | [8 empty] | 0 |  |  |  | znížená | [9 empty] | VRN | 0 | 0 | 0 | 0 | 0 | 2
| Kompletačná činnosť | [8 empty] | 0 |  |  |  | znížená | [9 empty] | KOMPLETACNA | 0 | 0 | 0 | 0 | 0 | 2
Celkové náklady za stavbu 1) + 2) | [7 empty] | 0
ROZPOČET
Stavba: |  |  | PRESTAVBA BUDOVY NA KOMUNITNÉ CENTRUM - OBEC TERANY
Objekt: |  |  | SO 01 - Prestavba budovy na klub dôchodcov a spoločenské centrum
Časť: |  |  | Časť 6. - NTL PLYNOVOD
Miesto: |  |  | TERANY, 962 68, parc. č.: 1/5 |  |  |  | Dátum: |  | 0
Objednávateľ: |  |  | Obec Terany, Terany 116, PSČ: 962 68 |  |  |  | Projektant: |  | Cobra Bauart s.r.o. Športová 2/20, Balog nad Ipľom
Zhotoviteľ: |  |  | Vyplň údaj |  |  |  | Spracovateľ:
PČ | Typ | Kód | Popis |  |  | MJ | Množstvo | J.cena [EUR] |  | Cena celkom [EUR] |  |  | Poznámka | DPH | J. Nh [h] | Nh celkom [h] | J. hmotnosť [t] | Hmotnosť celkom [t] | J. suť [t] | Suť Celkom [t]
Náklady z rozpočtu | [9 empty] | 0 | [5 empty] | 0 |  | 2.9735 |  | 0 |  | D | -1 | [7 empty] | 0
| HSV - Práce a dodávky HSV | [8 empty] | 0 | [5 empty] | 0 |  | 2.9723 |  | 0 | 1 | D | 0 | ROZPOCET | [6 empty] | 0
| 1 - Zemné práce | [8 empty] | 0 | [5 empty] | 0 |  | 0 |  | 0 | 1 | D | 1 | ROZPOCET | [6 empty] | 0
1 | K | 132201201 | Výkop ryhy šírky 600-2000mm horn.3 do 100m3 |  |  | m3 | 10.48 | 0 |  | 0 |  |  |  | znížená |  | 0 | 0 | 0 | 0 | 0 | 16 | K | 2 | ROZPOCET | 0 | 0 | 0 | 0 | 0 | 2 | 0 | 16 | 202598436
2 | K | 132201209 | Hĺbenie rýh š. nad 600 do 2 000 mm zapažených i nezapažených, s urovnaním dna. Príplatok k cenám za lepivosť horniny 3 |  |  | m3 | 10.48 | 0 |  | 0 |  |  |  | znížená |  | 0 | 0 | 0 | 0 | 0 | 16 | K | 2 | ROZPOCET | 0 | 0 | 0 | 0 | 0 | 2 | 0 | 16 | -131481416
3 | K | 162501102 | Vodorovné premiestnenie výkopku tr.1-4 do 3000 m |  |  | m3 | 3.668 | 0 |  | 0 |  |  |  | znížená |  | 0 | 0 | 0 | 0 | 0 | 16 | K | 2 | ROZPOCET | 0 | 0 | 0 | 0 | 0 | 2 | 0 | 16 | 395877663
4 | K | 167101101 | Nakladanie neuľahnutého výkopku z hornín tr.1-4 do 100 m3 |  |  | m3 | 3.668 | 0 |  | 0 |  |  |  | znížená |  | 0 | 0 | 0 | 0 | 0 | 16 | K | 2 | ROZPOCET | 0 | 0 | 0 | 0 | 0 | 2 | 0 | 16 | -2064481508
5 | K | 171201201 | Uloženie sypaniny na skládky do 100 m3 |  |  | m3 | 3.668 | 0 |  | 0 |  |  |  | znížená |  | 0 | 0 | 0 | 0 | 0 | 16 | K | 2 | ROZPOCET | 0 | 0 | 0 | 0 | 0 | 2 | 0 | 16 | -1730695070
6 | K | 174101001 | Zásyp sypaninou so zhutnením jám, šachiet, rýh, zárezov alebo okolo objektov do 100 m3 |  |  | m3 | 6.812 | 0 |  | 0 |  |  |  | znížená |  | 0 | 0 | 0 | 0 | 0 | 16 | K | 2 | ROZPOCET | 0 | 0 | 0 | 0 | 0 | 2 | 0 | 16 | 824182678
7 | K | 175101101 | Obsyp potrubia sypaninou z vhodných hornín 1 až 4 bez prehodenia sypaniny |  |  | m3 | 2.096 | 0 |  | 0 |  |  |  | znížená |  | 0 | 0 | 0 | 0 | 0 | 16 | K | 2 | ROZPOCET | 0 | 0 | 0 | 0 | 0 | 2 | 0 | 16 | -715661507
8 | M | 5833773700 | Štrkopiesok drvený 0-16 N |  |  | m3 | 2.515 | 0 |  | 0 |  |  |  | znížená |  | 0 | 0 | 0 | 0 | 0 | 32 | M | 2 | ROZPOCET | 0 | 0 | 0 | 0 | 0 | 2 | 0 | 16 | -476001491
| 4 - Vodorovné konštrukcie | [8 empty] | 0 | [5 empty] | 0 |  | 2.9723 |  | 0 | 1 | D | 1 | ROZPOCET | [6 empty] | 0
9 | K | 451573111 | Lôžko pod potrubie, stoky a drobné objekty, v otvorenom výkope z piesku a štrkopiesku do 63 mm |  |  | m3 | 1.572 | 0 |  | 0 |  |  |  | znížená |  | 0 | 1.8908 | 2.9723 | 0 | 0 | 16 | K | 2 | ROZPOCET | 0 | 0 | 0 | 0 | 0 | 2 | 0 | 16 | 1498970886
| 99 - Presun hmôt HSV | [8 empty] | 0 | [5 empty] | 0 |  | 0 |  | 0 | 1 | D | 1 | ROZPOCET | [6 empty] | 0
10 | K | 998276101 | Presun hmôt pre rúrové vedenie hĺbené z rúr z plast., hmôt alebo sklolamin. v otvorenom výkope |  |  | t | 0 | 0 |  | 0 |  |  |  | znížená |  | 0 | 0 | 0 | 0 | 0 | 16 | K | 2 | ROZPOCET | 0 | 0 | 0 | 0 | 0 | 2 | 0 | 16 | -675203305
| PSV - Práce a dodávky PSV | [8 empty] | 0 | [5 empty] | 0 |  | 0.0012055 |  | 0 | 2 | D | 0 | ROZPOCET | [6 empty] | 0
| 783 - Dokončovacie práce - nátery | [8 empty] | 0 | [5 empty] | 0 |  | 0.0012055 |  | 0 | 2 | D | 1 | ROZPOCET | [6 empty] | 0
11 | K | 783424340 | Nátery kovového potrubia syntetické do DN 50 mm dvojnásobné 1x email a základný náter |  |  | m | 13.1 | 0 |  | 0 |  |  |  | znížená |  | 0 | 9.2025e-05 | 0.0012055 | 0 | 0 | 16 | K | 2 | ROZPOCET | 0 | 0 | 0 | 0 | 0 | 2 | 0 | 16 | -1540795909
| 23-M - Montáže potrubia | [8 empty] | 0 | [5 empty] | 0 |  | 0 |  | 0 | 3 | D | 0 | ROZPOCET | [6 empty] | 0
12 | K | 230202104 | Montáž plyn. prípojok z polyetyl. rúr zváraných elektrotvarovkami, dľžka prípojky do 30 m. D 50 mm |  |  | m | 13.1 | 0 |  | 0 |  |  |  | znížená |  | 0 | 0 | 0 | 0 | 0 | 16 | K | 1 | ROZPOCET | 0 | 0 | 0 | 0 | 0 | 2 | 0 | 16 | 1462460844
13 | M | 11-PL01 050 | Trubka HDPE PE 100 50x4,6 SDR11 |  |  | m | 13.1 | 0 |  | 0 |  |  |  | znížená |  | 0 | 0 | 0 | 0 | 0 | 32 | M | 1 | ROZPOCET | 0 | 0 | 0 | 0 | 0 | 2 | 0 | 16 | -453053620
14 | K | 230170001 | Príprava pre skúšku tesnosti DN do - 40 |  |  | úsek | 1 | 0 |  | 0 |  |  |  | znížená |  | 0 | 0 | 0 | 0 | 0 | 16 | K | 1 | ROZPOCET | 0 | 0 | 0 | 0 | 0 | 2 | 0 | 16 | 564269362
15 | K | 230170011 | Skúška tesnosti potrubia podľa STN 13 0020 DN do - 40 |  |  | m | 13.1 | 0 |  | 0 |  |  |  | znížená |  | 0 | 0 | 0 | 0 | 0 | 16 | K | 1 | ROZPOCET | 0 | 0 | 0 | 0 | 0 | 2 | 0 | 16 | 631587265
16 | K | 230230001 | Predbežná tlaková skúška vodou DN 50 |  |  | m | 13.1 | 0 |  | 0 |  |  |  | znížená |  | 0 | 0 | 0 | 0 | 0 | 16 | K | 1 | ROZPOCET | 0 | 0 | 0 | 0 | 0 | 2 | 0 | 16 | -2049916863
17 | K | 230230016 | Hlavná tlaková skúška vzduchom 0,6 MPa - STN 38 6413 DN 50 |  |  | m | 13.1 | 0 |  | 0 |  |  |  | znížená |  | 0 | 0 | 0 | 0 | 0 | 16 | K | 1 | ROZPOCET | 0 | 0 | 0 | 0 | 0 | 2 | 0 | 16 | 697857809
18 | K | MV | Murárske výpomoci |  |  | % | 0 | 0 |  | 0 |  |  |  | znížená |  | 0 | 0 | 0 | 0 | 0 | 16 | K | 1 | ROZPOCET | 0 | 0 | 0 | 0 | 0 | 2 | 0 | 16 | 2121924645
19 | K | PM | Podružný materiál |  |  | % | 0 | 0 |  | 0 |  |  |  | znížená |  | 0 | 0 | 0 | 0 | 0 | 16 | K | 1 | ROZPOCET | 0 | 0 | 0 | 0 | 0 | 2 | 0 | 16 | 559898589
20 | K | PPV | Podiel pridružených výkonov |  |  | % | 0 | 0 |  | 0 |  |  |  | znížená |  | 0 | 0 | 0 | 0 | 0 | 16 | K | 1 | ROZPOCET | 0 | 0 | 0 | 0 | 0 | 2 | 0 | 16 | 373206032
| 46-M - Zemné práce pri extr.mont.prácach | [8 empty] | 0 | [5 empty] | 0 |  | 0 |  | 0 | 3 | D | 0 | ROZPOCET | [6 empty] | 0
21 | K | 460490012 | Rozvinutie a uloženie výstražnej fólie z PVC do ryhy,šírka 33 cm |  |  | m | 13.1 | 0 |  | 0 |  |  |  | znížená |  | 0 | 0 | 0 | 0 | 0 | 16 | K | 1 | ROZPOCET | 0 | 0 | 0 | 0 | 0 | 2 | 0 | 16 | -1549562030
22 | M | 2830002001 | Fólia žltá "PLYN" |  |  | m | 13.1 | 0 |  | 0 |  |  |  | znížená |  | 0 | 0 | 0 | 0 | 0 | 32 | M | 1 | ROZPOCET | 0 | 0 | 0 | 0 | 0 | 2 | 0 | 16 | 1708714649
| OST - Ostatné | [8 empty] | 0 | [5 empty] | 0 |  | 0 |  | 0 | 4 | D | 0 | ROZPOCET | [6 empty] | 0
23 | K | HZS-0010 | Revízie |  |  | hod | 6 | 0 |  | 0 |  |  |  | znížená |  | 0 | 0 | 0 | 0 | 0 | 16 | K | 1 | ROZPOCET | 0 | 0 | 0 | 0 | 0 | 2 | 0 | 16 | 634503642
24 | K | HZS-0051 | Príprava systému ku komplexnému vyskúšaniu |  |  | hod | 2 | 0 |  | 0 |  |  |  | znížená |  | 0 | 0 | 0 | 0 | 0 | 16 | K | 1 | ROZPOCET | 0 | 0 | 0 | 0 | 0 | 2 | 0 | 16 | 1469872121
25 | K | HZS-0080 | Tlaková skúška - plyn |  |  | hod | 1 | 0 |  | 0 |  |  |  | znížená |  | 0 | 0 | 0 | 0 | 0 | 16 | K | 1 | ROZPOCET | 0 | 0 | 0 | 0 | 0 | 2 | 0 | 16 | 312551060
| VP - Práce naviac | [8 empty] | 0 | [11 empty] | D | 0 | PN | [6 empty] | 0
| K | [8 empty] | 0 |  |  |  | znížená | [7 empty] | PN | 1 | PN | 0 | 0 | 0 | 0 | 0 | 2 | 0
| K | [8 empty] | 0 |  |  |  | znížená | [7 empty] | PN | 1 | PN | 0 | 0 | 0 | 0 | 0 | 2 | 0
| K | [8 empty] | 0 |  |  |  | znížená | [7 empty] | PN | 1 | PN | 0 | 0 | 0 | 0 | 0 | 2 | 0